## для ЭП корпус 2
р/м | (несколько элементов)
Код | (Все)
Сумма по полю Кол-во с учетом коэф расхода
Наименование затрат | Ед. изм. | Итог
R-BV комплект шаровых кранов DN25 с термометрами | шт | 1
Антикоррозионная обработка трубопроводов | м2 | 96.36
Воздухоотводчик автоматический DN15 | шт | 26
Воздухоотводчик автоматический угловой | шт | 4
Грунтовка ВЛ-23 (1 слой) | кг | 15.78
Грунтовка_Краска_ОВ ø50x3,5 | кг | 0.06
Клапан (узел) нижнего подключения прямой PRKZ-HP, ВР-НР 3/4"x3/4", PN16 | шт | 33
Клапан (узел) нижнего подключения угловой PRKZ-HU, ВР-НР 3/4"x3/4", PN16 | шт | 356
Клапан балансировочный автоматический с наружной резьбой 1 1/4", диапазон настройки 5-35 кПа, PN20, Tmax=120C, DN25 | шт | 2
Клапан балансировочный автоматический с наружной резьбой 3/4", диапазон настройки 5-35 кПа, PN16, Tmax=120C, DN15 | шт | 7
Клапан балансировочный ручной резьбовой MVT-R PN16, Tmax=120C, DN 15 | шт | 7
Клапан балансировочный ручной резьбовой MVT-R PN16, Tmax=120C, DN 32 | шт | 2
Клапан запорный радиаторный LV PN10, Tmax=120, DN15 | шт | 3
Клапан запорный радиаторный LV PN10, Tmax=120, DN20 | шт | 1
Клапан радиаторный обратного потока-запорный прямой PRKZ-P DN15, PN16 | шт | 1
Клапан радиаторный термостатический прямой с предварительной настройкой PRKT2-P DN15, PN16 под термостатический элемент | шт | 1
Клапан ручной балансировочный MNF-R2 DN 65, фланцевый, PN 25, Tmax 150 | шт | 2
Клапан терморегулятора c предварительной настройкой TR-N PN10, Tmax=120C, DN15 | шт | 1
Клапан терморегулятора c предварительной настройкой TR-N PN10, Tmax=120C, DN15 с выносным датчиком температуры L=2м и присоединением М30х1,5 TR 9006 | шт | 4
Компенсатор с многослойным сильфоном и декоративно-защитным кожухом Ду50 | шт | 4
Комплект коллекторов FHF-6RF set с расходомерами, кронштейнами и торцевыми секциями с автоматическими воздухоотводчиками, 6 контуров | комплект | 1
Конвектор электрический 1.5кВт | шт | 2
Конвектор электрический 2.5кВт | шт | 1
Кран шаровой (бабочка) 1/2ВВ | шт | 2
Кран шаровой VALTEC BASE с флажковой рукояткой и внутренней резьбой | шт | 76
Кран шаровой латунный внутренняя резьба/внутренняя резьба 1/2 | шт | 22
Кран шаровой латунный внутренняя резьба/внутренняя резьба 3/4'' | шт | 1
Кран шаровой латунный внутренняя резьба/гайка штуцерная «АМЕРИКАНКА» 1/2'' | шт | 11
Кран шаровой латунный полнопроходной «BASE», ручка «бабочка», ВР-ВР 1/2" | шт | 32
Кран шаровой латунный полнопроходной «BASE», ручка «бабочка», ВР-ВР 3/4" | шт | 12
Кран шаровой фланцевый DN100 PN25 Тmax=200°С | шт | 4
Медно-алюминиевый внутрипольный конвектор Гольфстрим-В с решеткой из секционной стали. Высота = 80 мм, длина=2100 мм, глубина=202 мм. | шт | 4
Медно-алюминиевый внутрипольный конвектор Гольфстрим-В с решеткой из секционной стали. Высота = 80 мм, длина=2600 мм, глубина=342 мм. | шт | 1
Монтаж запорно-регулирующей арматуры | шт | 611
Монтаж компенсаторов | шт | 4
Монтаж неподвижных опор | шт | 8
Монтаж приборов индивидуального учета тепла | шт | 6
Монтаж скользящих опор | шт | 8
Монтаж стальных трубопроводов Д до 100 мм | м | 165.66
Монтаж стальных трубопроводов Д до 50 мм | м | 523.32
Монтаж трубопроводов из сшитого полиэтилена в теплоизоляции | м | 6229.38
Опора неподвижная для Ду50 | шт | 4
Опора неподвижная для Ду65 | шт | 4
Пусконаладочные работы системы отопления (в т.ч. балансировка системы, гидравлические испытания, пролив, пуск оборудования и комплексные испытания) | компл | 1
Радиатор стальной панельный Prado Classic, тип 33, высота 500 мм, длина 1200 мм | шт | 1
Радиатор стальной панельный Prado Universal, тип 11, высота 300 мм, длина 400 мм | шт | 1
Радиатор стальной панельный Prado Universal, тип 11, высота 300 мм, длина 500 мм | шт | 1
Радиатор стальной панельный Prado Universal, тип 11, высота 300 мм, длина 600 мм | шт | 1
Радиатор стальной панельный Prado Universal, тип 11, высота 300 мм, длина 800 мм | шт | 1
Радиатор стальной панельный Prado Universal, тип 21, высота 300 мм, длина 1000 мм | шт | 2
Радиатор стальной панельный Prado Universal, тип 21, высота 300 мм, длина 1100 мм | шт | 1
Радиатор стальной панельный Prado Universal, тип 21, высота 300 мм, длина 1200 мм | шт | 3
Радиатор стальной панельный Prado Universal, тип 21, высота 300 мм, длина 500 мм | шт | 15
Радиатор стальной панельный Prado Universal, тип 21, высота 300 мм, длина 600 мм | шт | 9
Радиатор стальной панельный Prado Universal, тип 21, высота 300 мм, длина 700 мм | шт | 2
Радиатор стальной панельный Prado Universal, тип 21, высота 300 мм, длина 800 мм | шт | 6
Радиатор стальной панельный Prado Universal, тип 21, высота 300 мм, длина 900 мм | шт | 1
Радиатор стальной панельный Prado Universal, тип 22, высота 300 мм, длина 1000 мм | шт | 20
Радиатор стальной панельный Prado Universal, тип 22, высота 300 мм, длина 1100 мм | шт | 30
Радиатор стальной панельный Prado Universal, тип 22, высота 300 мм, длина 1200 мм | шт | 5
Радиатор стальной панельный Prado Universal, тип 22, высота 300 мм, длина 1300 мм | шт | 15
Радиатор стальной панельный Prado Universal, тип 22, высота 300 мм, длина 1400 мм | шт | 4
Радиатор стальной панельный Prado Universal, тип 22, высота 300 мм, длина 1500 мм | шт | 15
Радиатор стальной панельный Prado Universal, тип 22, высота 300 мм, длина 1600 мм | шт | 29
Радиатор стальной панельный Prado Universal, тип 22, высота 300 мм, длина 1700 мм | шт | 18
Радиатор стальной панельный Prado Universal, тип 22, высота 300 мм, длина 1800 мм | шт | 8
Радиатор стальной панельный Prado Universal, тип 22, высота 300 мм, длина 1900 мм | шт | 1
Радиатор стальной панельный Prado Universal, тип 22, высота 300 мм, длина 400 мм | шт | 17
Радиатор стальной панельный Prado Universal, тип 22, высота 300 мм, длина 500 мм | шт | 30
Радиатор стальной панельный Prado Universal, тип 22, высота 300 мм, длина 600 мм | шт | 12
Радиатор стальной панельный Prado Universal, тип 22, высота 300 мм, длина 700 мм | шт | 27
Радиатор стальной панельный Prado Universal, тип 22, высота 300 мм, длина 800 мм | шт | 15
Радиатор стальной панельный Prado Universal, тип 22, высота 300 мм, длина 900 мм | шт | 11
Радиатор стальной панельный Prado Universal, тип 22, высота 500 мм, длина 1200 мм | шт | 2
Радиатор стальной панельный Prado Universal, тип 22, высота 500 мм, длина 1300 мм | шт | 3
Радиатор стальной панельный Prado Universal, тип 33, высота 300 мм, длина 1000 мм | шт | 6
Радиатор стальной панельный Prado Universal, тип 33, высота 300 мм, длина 1200 мм | шт | 8
Радиатор стальной панельный Prado Universal, тип 33, высота 300 мм, длина 1300 мм | шт | 9
Радиатор стальной панельный Prado Universal, тип 33, высота 300 мм, длина 1500 мм | шт | 5
Радиатор стальной панельный Prado Universal, тип 33, высота 300 мм, длина 1600 мм | шт | 12
Радиатор стальной панельный Prado Universal, тип 33, высота 300 мм, длина 1700 мм | шт | 3
Радиатор стальной панельный Prado Universal, тип 33, высота 300 мм, длина 1900 мм | шт | 2
Радиатор стальной панельный Prado Universal, тип 33, высота 300 мм, длина 600 мм | шт | 1
Радиатор стальной панельный Prado Universal, тип 33, высота 300 мм, длина 700 мм | шт | 1
Радиатор стальной панельный Prado Universal, тип 33, высота 300 мм, длина 800 мм | шт | 6
Радиатор стальной панельный Prado Universal, тип 33, высота 300 мм, длина 900 мм | шт | 3
Радиатор стальной панельный Prado Universal, тип 33, высота 500 мм, длина 1100 мм | шт | 6
Радиатор стальной панельный Prado Universal, тип 33, высота 500 мм, длина 1200 мм | шт | 4
Радиатор стальной панельный Prado Universal, тип 33, высота 500 мм, длина 1300 мм | шт | 1
Радиатор стальной панельный Prado Universal, тип 33, высота 500 мм, длина 1400 мм | шт | 3
Радиатор стальной панельный Prado Universal, тип 33, высота 500 мм, длина 1700 мм | шт | 3
Радиатор стальной панельный Prado Universal, тип 33, высота 500 мм, длина 1700 мм, лев. | шт | 3
Радиатор стальной панельный Prado Universal, тип 33, высота 500 мм, длина 2000 мм | шт | 7
Радиатор стальной панельный Prado Universal, тип 33, высота 500 мм, длина 2200 мм | шт | 1
Регистр из 3-х труб Dn89х3,5 L=1500 | шт | 6
Регистр из 3-х труб Dn89х3,5 L=2000 | шт | 4
Регистр из 3-х труб Dn89х3,5 L=500 | шт | 1
Скользящая опора DN50, СО.Э.050.2 | шт | 8
Теплоизоляция трубопроводов из вспененного каучука | м | 474.71
Теплоизоляция трубопроводов из вспененного полиэтилена | м | 5479.57
Теплоизоляция трубопроводов Цилиндрами минераловатными | м | 50.51
Теплосчётчик ультразвуковой "Пульсар" Ду20, с интерфейсом RS485 Тmax=105°С | шт | 6
Терморегулирующий монтажный комплект VT.ICBOX.2 | шт | 15
Термостатическая головка SANEXT TH | шт | 10
Термостатический клапан д20 | шт | 11
Термостатический элемент PR-PPL для клапана радиаторного PRKT | шт | 390
Термостатический элемент с выносным датчиком, присоединение М30х1,5. Длина капиллярной трубки 2 м | шт | 5
Труба из сшитого полиэтилена ø16x2,2 | м | 2915
Труба из сшитого полиэтилена ø16x2.2 | м | 192
Труба из сшитого полиэтилена ø20x2,8 | м | 2585
Труба из сшитого полиэтилена ø20x2.8 | м | 83
Труба из сшитого полиэтилена ø25x3,5 | м | 669
Труба из сшитого полиэтилена ø25x3.5 | м | 24
Труба из сшитого полиэтилена ø32x4,4 | м | 384
Труба из сшитого полиэтилена ø32x4.4 | м | 1
Труба стальная водогазопроводная ø15x2,8 | м | 208
Труба стальная водогазопроводная ø20x2,8 | м | 67
Труба стальная водогазопроводная ø25x3,2 | м | 54
Труба стальная водогазопроводная ø32x3,2 | м | 28
Труба стальная водогазопроводная ø40x3,5 | м | 79
Труба стальная водогазопроводная ø50x3,5 | м | 140
Труба стальная водогазопроводная оцинкованная ø20x2,8 | м | 0.29
Труба стальная электросварная прямошовная ø100x4 | м | 42
Труба стальная электросварная прямошовная ø65x3,5 | м | 126
Труба стальная электросварная прямошовная ø80x3,5 | м | 14
Трубки теплоизоляционные из вспененного полиэтилена, b=6 мм для ⌀16 | м | 2389
Трубки теплоизоляционные из вспененного полиэтилена, b=6 мм для ⌀20 | м | 2585
Трубки теплоизоляционные из вспененного полиэтилена, b=6 мм для ⌀25 | м | 669
Трубки теплоизоляционные из вспененного полиэтилена, b=6 мм для ⌀32 | м | 385
Трубки теплоизоляционные из вспененного синтетического каучука, b=13 мм для ⌀100 | м | 46
Трубки теплоизоляционные из вспененного синтетического каучука, b=13 мм для ⌀15 | м | 28
Трубки теплоизоляционные из вспененного синтетического каучука, b=13 мм для ⌀25 | м | 49
Трубки теплоизоляционные из вспененного синтетического каучука, b=13 мм для ⌀32 | м | 26
Трубки теплоизоляционные из вспененного синтетического каучука, b=13 мм для ⌀40 | м | 63
Трубки теплоизоляционные из вспененного синтетического каучука, b=13 мм для ⌀50 | м | 151
Трубки теплоизоляционные из вспененного синтетического каучука, b=13 мм для ⌀65 | м | 137
Трубки теплоизоляционные из вспененного синтетического каучука, b=13 мм для ⌀80 | м | 16
Трубки теплоизоляционные из вспененного синтетического каучука, b=40 мм для ⌀15 | м | 6
Установка внутрипольного конвектора с креплением и присоединением к трубопроводам | шт | 5
Установка радиаторов с креплением и присоединением к трубопроводам | шт | 393
Установка распределительного этажного коллектора | шт | 18
Установка регистров из гладких труб с креплением и присоединением к трубопроводам | шт | 11
Установка Терморегулирующего монтажного комплекта | шт | 15
Установка термостатических головок | шт | 416
Цилиндры минераловатные некашированные, b=50 мм для ⌀15 | м | 34
Цилиндры минераловатные некашированные, b=50 мм для ⌀40 | м | 22
Эмаль ПФ-115 (2 слоя) | кг | 28.4
Этажный распред. коллекторный узел подсоединение DN25, коллектор DN40 на 4отв., прав.исполн., авт.клапан перепада давления DN15 5-25, клапан партнер DN15, на отв. руч.баланс.клапан DN15, воздухоотводчик авт., с дренаж., с т/с ERKU40.4P.25.APT15/PKPV15.RKRMNT15 D1AirTK | шт | 1
Этажный распред. коллекторный узел подсоединение DN25, коллектор DN50 на 4отв., прав.исполн., авт.клапан перепада давления DN20 5-25, клапан партнер DN20, на отв. руч.баланс.клапан DN15, воздухоотводчик авт., с дренаж., с т/с ERKU50.4P.25.APT20/PKPV20.RKRMNT15 D1AirTK | шт | 3
Этажный распред. коллекторный узел подсоединение DN25, коллектор DN50 на 4отв., прав.исполн., авт.клапан перепада давления DN20 5-25, клапан партнер DN25, на отв. руч.баланс.клапан DN15, воздухоотводчик авт., с дренаж., с т/с ERKU50.4P.25.APT20/PKPV25.RKRMNT15 D1AirTK | шт | 5
Этажный распред. коллекторный узел подсоединение DN25, коллектор DN50 на 6отв., прав.исполн., авт.клапан перепада давления DN20 5-25, клапан партнер DN25, на отв. руч.баланс.клапан DN15, воздухоотводчик авт., с дренаж., с т/с ERKU50.6P.25.APT20/PKPV25.RKRMNT15 D1AirTK | шт | 6
Этажный распред. коллекторный узел подсоединение DN32, коллектор DN50 на 4отв., прав.исполн., авт.клапан перепада давления DN25 5-25, на отв. руч.баланс.клапан DN15, воздухоотводчик авт., с дренаж., с т/с ERKU50.4P.32.APT25.RKRMNT15 D1AirTK | шт | 1
Этажный распред. коллекторный узел подсоединение DN32, коллектор DN50 на 6отв., прав.исполн., авт.клапан перепада давления DN20 5-25, клапан партнер DN25, на отв. руч.баланс.клапан DN15, воздухоотводчик авт., с дренаж., с т/с ERKU50.6P.32.APT20/PKPV25.RKRMNT15 D1AirTK | шт | 1
Этажный распред. коллекторный узел подсоединение DN32, коллектор DN50 на 7отв., прав.исполн., авт.клапан перепада давления DN25 5-25, на отв. руч.баланс.клапан DN15, воздухоотводчик авт., с дренаж., с т/с ERKU50.7P.32.APT25.RKRMNT15 D1AirTK | шт | 1
Общий итог |  | 30273.04

## ВДЦ отопление корпус 2
Приложение №
к договору субподряда № от
Ведомость договорной цены № 1
на выполнение комплекса работ по монтажу системы отопления корпус 2
на объекте: "Жилой дом со встроенными помещениями общественного назначения и подземным паркингом по улице Восточная г. Екатеринбург"
Номер п/п | р/м | Код | Наименование затрат | марка | Примечание | Ед. изм. | всего кол-во | Коэф. Расхода | Кол-во с учетом коэф расхода | Цена, руб. в т.ч. НДС |  | Цена, руб.в т.ч НДС | Стоимость, руб. в т.ч. НДС |  | Общая стоимость, руб. в т.ч. НДС
Номер п/п | р/м | Код | Наименование затрат | Марка | Примечание | Ед. изм. | всего кол-во | Коэф. Расхода | Кол-во с учетом коэф расхода | Материалы/ оборудование | СМР, ПНР | Цена, руб.в т.ч НДС | Материалы/ оборудование | СМР, ПНР
1 |  | 0.1.4.4.2.1 | Отопление
2 |  | 0.1.4.4.2.1 | Жилая часть
3 | р | 0.1.4.4.2.1.2.1.4.1 | Монтаж стальных трубопроводов Д до 50 мм |  | договорная цена | м | 332.545 | 1 | 332.55 |  |  | 0 |  | 0 | 0
4 | м |  | Труба стальная водогазопроводная ø15x2,8 | ГОСТ 3262-75 | материал подрядчика | м | 187.26 | 1.1 | 206 |  |  | 0 | 0 |  | 0
5 | м |  | Труба стальная водогазопроводная ø20x2,8 | ГОСТ 3262-75 | материал подрядчика | м | 61.035 | 1.1 | 67 |  |  | 0 | 0 |  | 0 | в стоимость работ входят все соединительные элементы, фасонные части, фитинги, необходимые для прокладки труб: муфты, сгоны, тройники, отводы, кресты, переходы, заглушки, накидные гайки, сталь сортовая для устройства опор, подвесов, "лежаков", хомуты для крепления труб и т.д. в данном объеме учтены гильзы в местах пересченения внутренних ограждений, в стоимость работ включены все сопутствующие материалы для заделки гильз
6 | м |  | Труба стальная водогазопроводная ø25x3,2 | ГОСТ 3262-75 | материал подрядчика | м | 15.72 | 1.1 | 17 |  |  | 0 | 0 |  | 0
7 | м |  | Труба стальная водогазопроводная ø32x3,2 | ГОСТ 3262-75 | материал подрядчика | м | 14.35 | 1.1 | 16 |  |  | 0 | 0 |  | 0
8 | м |  | Труба стальная водогазопроводная ø40x3,5 | ГОСТ 3262-75 | материал подрядчика | м | 7.97 | 1.1 | 9 |  |  | 0 | 0 |  | 0
9 | м |  | Труба стальная водогазопроводная ø50x3,5 | ГОСТ 3262-75 | материал подрядчика | м | 45.95 | 1.1 | 51 |  |  | 0 | 0 |  | 0
10 | м |  | Труба стальная водогазопроводная оцинкованная ø20x2,8 | ГОСТ 3262-75 | материал подрядчика | м | 0.26 | 1.1 | 0.29 |  |  | 0 | 0 |  | 0
11 | р | 0.1.4.4.2.1.2.1.4.2 | Монтаж стальных трубопроводов Д до 100 мм |  | договорная цена | м | 165.66 | 1 | 165.66 |  |  | 0 |  | 0 | 0
12 | м |  | Труба стальная электросварная прямошовная ø65x3,5 | ГОСТ 10704-91 | материал подрядчика | м | 114.2 | 1.1 | 126 |  |  | 0 | 0 |  | 0
13 | м |  | Труба стальная электросварная прямошовная ø80x3,5 | ГОСТ 10704-91 | материал подрядчика | м | 13.02 | 1.1 | 14 |  |  | 0 | 0 |  | 0
14 | м |  | Труба стальная электросварная прямошовная ø100x4 | ГОСТ 10704-91 | материал подрядчика | м | 38.44 | 1.1 | 42 |  |  | 0 | 0 |  | 0
15 | р | 0.1.4.4.2.1.2.14 | Антикоррозионная обработка трубопроводов |  | договорная цена | м2 | 62.193 | 1 | 62.19 |  |  | 0 |  | 0 | 0
16 | м |  | Грунтовка_Краска_ОВ ø50x3,5 |  | материал подрядчика | кг | 0.056 | 1 | 0.06 |  |  | 0 | 0 |  | 0
17 | м |  | Грунтовка ВЛ-23 (1 слой) |  | материал подрядчика | кг | 8.5 | 1.15 | 9.78 |  |  | 0 | 0 |  | 0
18 | м |  | Эмаль ПФ-115 (2 слоя) |  | материал подрядчика | кг | 17 | 1.2 | 20.4 |  |  | 0 | 0 |  | 0
19 | р | 0.1.4.4.2.1.2.2.1 | Теплоизоляция трубопроводов из вспененного полиэтилена |  | договорная цена | м | 5140.81 | 1 | 5140.81 |  |  | 0 |  | 0 | 0
20 | м |  | Трубки теплоизоляционные из вспененного полиэтилена, b=6 мм для ⌀16 | Energoflex Super Protect | материал подрядчика | м | 2156.99 | 1.1 | 2373 |  |  | 0 | 0 |  | 0
21 | м |  | Трубки теплоизоляционные из вспененного полиэтилена, b=6 мм для ⌀20 | Energoflex Super Protect | материал подрядчика | м | 2254.23 | 1.1 | 2480 |  |  | 0 | 0 |  | 0 | в стоимость работ входят все вспомогательные и расходные материалы, необходимые для устройства изоляции труб: клей, разбавитель, лента армированная, лента самоклеющаяся, зажимы и т.д.
22 | м |  | Трубки теплоизоляционные из вспененного полиэтилена, b=6 мм для ⌀25 | Energoflex Super Protect | материал подрядчика | м | 551.27 | 1.1 | 606 |  |  | 0 | 0 |  | 0
23 | м |  | Трубки теплоизоляционные из вспененного полиэтилена, b=6 мм для ⌀32 | Energoflex Super Protect | материал подрядчика | м | 178.32 | 1.1 | 196 |  |  | 0 | 0 |  | 0
24 | р | 0.1.4.4.2.1.2.2.2 | Теплоизоляция трубопроводов из вспененного каучука |  | договорная цена | м | 288.02 | 1 | 288.02 |  |  | 0 |  | 0 | 0
25 | м |  | Трубки теплоизоляционные из вспененного синтетического каучука, b=13 мм для ⌀15 | K-Flex ST | материал подрядчика | м | 24.59 | 1.1 | 27 |  |  | 0 | 0 |  | 0
26 | м |  | Трубки теплоизоляционные из вспененного синтетического каучука, b=13 мм для ⌀25 | K-Flex ST | материал подрядчика | м | 7.98 | 1.1 | 9 |  |  | 0 | 0 |  | 0
27 | м |  | Трубки теплоизоляционные из вспененного синтетического каучука, b=13 мм для ⌀32 | K-Flex ST | материал подрядчика | м | 12.22 | 1.1 | 13 |  |  | 0 | 0 |  | 0
28 | м |  | Трубки теплоизоляционные из вспененного синтетического каучука, b=13 мм для ⌀40 | K-Flex ST | материал подрядчика | м | 7.95 | 1.1 | 9 |  |  | 0 | 0 |  | 0
29 | м |  | Трубки теплоизоляционные из вспененного синтетического каучука, b=13 мм для ⌀50 | K-Flex ST | материал подрядчика | м | 49.35 | 1.1 | 54 |  |  | 0 | 0 |  | 0
30 | м |  | Трубки теплоизоляционные из вспененного синтетического каучука, b=13 мм для ⌀65 | K-Flex ST | материал подрядчика | м | 124.57 | 1.1 | 137 |  |  | 0 | 0 |  | 0
31 | м |  | Трубки теплоизоляционные из вспененного синтетического каучука, b=13 мм для ⌀80 | K-Flex ST | материал подрядчика | м | 14.21 | 1.1 | 16 |  |  | 0 | 0 |  | 0
32 | м |  | Трубки теплоизоляционные из вспененного синтетического каучука, b=13 мм для ⌀100 | K-Flex ST | материал подрядчика | м | 41.93 | 1.1 | 46 |  |  | 0 | 0 |  | 0
33 | м |  | Трубки теплоизоляционные из вспененного синтетического каучука, b=40 мм для ⌀15 | K-Flex ST | материал подрядчика | м | 5.22 | 1.1 | 6 |  |  | 0 | 0 |  | 0
34 | р | 0.1.4.4.2.1.2.2 | Теплоизоляция трубопроводов Цилиндрами минераловатными |  | договорная цена | м | 30.91 | 1 | 30.91 |  |  | 0 |  | 0 | 0
35 | м |  | Цилиндры минераловатные некашированные, b=50 мм для ⌀15 | Rockwoll | материал подрядчика | м | 30.91 | 1.1 | 34 |  |  | 0 | 0 |  | 0
36 | р | 0.1.4.4.2.1.2.4.7 | Монтаж компенсаторов |  | договорная цена | шт | 4 | 1 | 4 |  |  | 0 | 0 | 0 | 0
37 | м |  | Компенсатор с многослойным сильфоном и декоративно-защитным кожухом Ду50 | Энергия Термо | материал подрядчика | шт | 4 | 1 | 4 |  |  | 0 | 0 |  | 0
38 | р | 0.1.4.4.2.1.2.6.1 | Монтаж неподвижных опор |  | договорная цена | шт | 8 | 1 | 8 |  |  | 0 |  | 0 | 0
39 | м |  | Опора неподвижная для Ду50 | Протон-Энергия | материал подрядчика | шт | 4 | 1 | 4 |  |  | 0 | 0 |  | 0
40 | м |  | Опора неподвижная для Ду65 | Протон-Энергия | материал подрядчика | шт | 4 | 1 | 4 |  |  | 0 | 0 |  | 0
41 | р | 0.1.4.4.2.1.2.6.2 | Монтаж скользящих опор |  | договорная цена | шт | 8 | 1 | 8 |  |  | 0 |  | 0 | 0
42 | м |  | Скользящая опора DN50, СО.Э.050.2 | СО.Э.050.2 | материал подрядчика | шт | 8 | 1 | 8 |  |  | 0 | 0 |  | 0
43 | р | 0.1.4.4.2.1.2.7 | Установка распределительного этажного коллектора |  | договорная цена | шт | 18 | 1 | 18 |  |  | 0 |  | 0 | 0
44 | м |  | Этажный распред. коллекторный узел подсоединение DN25, коллектор DN40 на 4отв., прав.исполн., авт.клапан перепада давления DN15 5-25, клапан партнер DN15, на отв. руч.баланс.клапан DN15, воздухоотводчик авт., с дренаж., с т/с ERKU40.4P.25.APT15/PKPV15.RKRMNT15 D1AirTK | ERKU40.4P.25.APT15/PKPV15.RKRMNT15 D1AirTK | материал подрядчика | шт | 1 | 1 | 1 |  |  | 0 | 0 |  | 0
45 | м |  | Этажный распред. коллекторный узел подсоединение DN25, коллектор DN50 на 4отв., прав.исполн., авт.клапан перепада давления DN20 5-25, клапан партнер DN20, на отв. руч.баланс.клапан DN15, воздухоотводчик авт., с дренаж., с т/с ERKU50.4P.25.APT20/PKPV20.RKRMNT15 D1AirTK | ERKU50.4P.25.APT20/PKPV20.RKRMNT15 D1AirTK | материал подрядчика | шт | 3 | 1 | 3 |  |  | 0 | 0 |  | 0
46 | м |  | Этажный распред. коллекторный узел подсоединение DN25, коллектор DN50 на 4отв., прав.исполн., авт.клапан перепада давления DN20 5-25, клапан партнер DN25, на отв. руч.баланс.клапан DN15, воздухоотводчик авт., с дренаж., с т/с ERKU50.4P.25.APT20/PKPV25.RKRMNT15 D1AirTK | ERKU50.4P.25.APT20/PKPV25.RKRMNT15 D1AirTK | материал подрядчика | шт | 5 | 1 | 5 |  |  | 0 | 0 |  | 0
47 | м |  | Этажный распред. коллекторный узел подсоединение DN25, коллектор DN50 на 6отв., прав.исполн., авт.клапан перепада давления DN20 5-25, клапан партнер DN25, на отв. руч.баланс.клапан DN15, воздухоотводчик авт., с дренаж., с т/с ERKU50.6P.25.APT20/PKPV25.RKRMNT15 D1AirTK | ERKU50.6P.25.APT20/PKPV25.RKRMNT15 D1AirTK | материал подрядчика | шт | 6 | 1 | 6 |  |  | 0 | 0 |  | 0
48 | м |  | Этажный распред. коллекторный узел подсоединение DN32, коллектор DN50 на 4отв., прав.исполн., авт.клапан перепада давления DN25 5-25, на отв. руч.баланс.клапан DN15, воздухоотводчик авт., с дренаж., с т/с ERKU50.4P.32.APT25.RKRMNT15 D1AirTK | ERKU50.4P.32.APT25.RKRMNT15 D1AirTK | материал подрядчика | шт | 1 | 1 | 1 |  |  | 0 | 0 |  | 0
49 | м |  | Этажный распред. коллекторный узел подсоединение DN32, коллектор DN50 на 6отв., прав.исполн., авт.клапан перепада давления DN20 5-25, клапан партнер DN25, на отв. руч.баланс.клапан DN15, воздухоотводчик авт., с дренаж., с т/с ERKU50.6P.32.APT20/PKPV25.RKRMNT15 D1AirTK | ERKU50.6P.32.APT20/PKPV25.RKRMNT15 D1AirTK | материал подрядчика | шт | 1 | 1 | 1 |  |  | 0 | 0 |  | 0
50 | м |  | Этажный распред. коллекторный узел подсоединение DN32, коллектор DN50 на 7отв., прав.исполн., авт.клапан перепада давления DN25 5-25, на отв. руч.баланс.клапан DN15, воздухоотводчик авт., с дренаж., с т/с ERKU50.7P.32.APT25.RKRMNT15 D1AirTK | ERKU50.7P.32.APT25.RKRMNT15 D1AirTK | материал подрядчика | шт | 1 | 1 | 1 |  |  | 0 | 0 |  | 0
51 | м |  | Комплект коллекторов FHF-6RF set с расходомерами, кронштейнами и торцевыми секциями с автоматическими воздухоотводчиками, 6 контуров |  | материал подрядчика | комплект | 1 | 1 | 1 |  |  | 0 | 0 |  | 0
52 | р | 0.1.4.4.2.1.2.1.3.1 | Монтаж трубопроводов из сшитого полиэтилена в теплоизоляции |  | договорная цена | м | 5873.72 | 1 | 5873.72 |  |  | 0 |  | 0 | 0
53 | м |  | Труба из сшитого полиэтилена ø16x2,2 |  | материал подрядчика | м | 2617.99 | 1.1 | 2880 |  |  | 0 | 0 |  | 0
54 | м |  | Труба из сшитого полиэтилена ø20x2,8 |  | материал подрядчика | м | 2254.5 | 1.1 | 2480 |  |  | 0 | 0 |  | 0
55 | м |  | Труба из сшитого полиэтилена ø25x3,5 |  | материал подрядчика | м | 550.92 | 1.1 | 606 |  |  | 0 | 0 |  | 0
56 | м |  | Труба из сшитого полиэтилена ø32x4,4 |  | материал подрядчика | м | 177.58 | 1.1 | 195 |  |  | 0 | 0 |  | 0
57 | м |  | Труба из сшитого полиэтилена ø16x2.2 |  | материал подрядчика | м | 174.52 | 1.1 | 192 |  |  | 0 | 0 |  | 0
58 | м |  | Труба из сшитого полиэтилена ø20x2.8 |  | материал подрядчика | м | 75.78 | 1.1 | 83 |  |  | 0 | 0 |  | 0
59 | м |  | Труба из сшитого полиэтилена ø25x3.5 |  | материал подрядчика | м | 21.71 | 1.1 | 24 |  |  | 0 | 0 |  | 0
60 | м |  | Труба из сшитого полиэтилена ø32x4.4 |  | материал подрядчика | м | 0.72 | 1.1 | 1 |  |  | 0 | 0 |  | 0
61 | р | 0.1.4.4.2.1.2.10.2 | Установка радиаторов с креплением и присоединением к трубопроводам |  | договорная цена | шт | 360 | 1 | 360 |  |  | 0 |  | 0 | 0
62 | м |  | Радиатор стальной панельный Prado Classic, тип 33, высота 500 мм, длина 1200 мм | Prado Classic 33-500-1200 | материал подрядчика | шт | 1 | 1 | 1 |  |  | 0 | 0 |  | 0
63 | м |  | Радиатор стальной панельный Prado Universal, тип 11, высота 300 мм, длина 400 мм | Prado Universal 11-300-400 | материал подрядчика | шт | 1 | 1 | 1 |  |  | 0 | 0 |  | 0
64 | м |  | Радиатор стальной панельный Prado Universal, тип 11, высота 300 мм, длина 500 мм | Prado Universal 11-300-500 | материал подрядчика | шт | 1 | 1 | 1 |  |  | 0 | 0 |  | 0
65 | м |  | Радиатор стальной панельный Prado Universal, тип 11, высота 300 мм, длина 600 мм | Prado Universal 11-300-600 | материал подрядчика | шт | 1 | 1 | 1 |  |  | 0 | 0 |  | 0
66 | м |  | Радиатор стальной панельный Prado Universal, тип 11, высота 300 мм, длина 800 мм | Prado Universal 11-300-800 | материал подрядчика | шт | 1 | 1 | 1 |  |  | 0 | 0 |  | 0
67 | м |  | Радиатор стальной панельный Prado Universal, тип 21, высота 300 мм, длина 500 мм | Prado Universal 21-300-500 | материал подрядчика | шт | 15 | 1 | 15 |  |  | 0 | 0 |  | 0
68 | м |  | Радиатор стальной панельный Prado Universal, тип 21, высота 300 мм, длина 600 мм | Prado Universal 21-300-600 | материал подрядчика | шт | 9 | 1 | 9 |  |  | 0 | 0 |  | 0
69 | м |  | Радиатор стальной панельный Prado Universal, тип 21, высота 300 мм, длина 700 мм | Prado Universal 21-300-700 | материал подрядчика | шт | 2 | 1 | 2 |  |  | 0 | 0 |  | 0
70 | м |  | Радиатор стальной панельный Prado Universal, тип 21, высота 300 мм, длина 800 мм | Prado Universal 21-300-800 | материал подрядчика | шт | 6 | 1 | 6 |  |  | 0 | 0 |  | 0
71 | м |  | Радиатор стальной панельный Prado Universal, тип 21, высота 300 мм, длина 900 мм | Prado Universal 21-300-900 | материал подрядчика | шт | 1 | 1 | 1 |  |  | 0 | 0 |  | 0
72 | м |  | Радиатор стальной панельный Prado Universal, тип 21, высота 300 мм, длина 1000 мм | Prado Universal 21-300-1000 | материал подрядчика | шт | 2 | 1 | 2 |  |  | 0 | 0 |  | 0
73 | м |  | Радиатор стальной панельный Prado Universal, тип 21, высота 300 мм, длина 1100 мм | Prado Universal 21-300-1100 | материал подрядчика | шт | 1 | 1 | 1 |  |  | 0 | 0 |  | 0
74 | м |  | Радиатор стальной панельный Prado Universal, тип 21, высота 300 мм, длина 1200 мм | Prado Universal 21-300-1200 | материал подрядчика | шт | 3 | 1 | 3 |  |  | 0 | 0 |  | 0
75 | м |  | Радиатор стальной панельный Prado Universal, тип 22, высота 300 мм, длина 400 мм | Prado Universal 22-300-400 | материал подрядчика | шт | 17 | 1 | 17 |  |  | 0 | 0 |  | 0
76 | м |  | Радиатор стальной панельный Prado Universal, тип 22, высота 300 мм, длина 500 мм | Prado Universal 22-300-500 | материал подрядчика | шт | 30 | 1 | 30 |  |  | 0 | 0 |  | 0
77 | м |  | Радиатор стальной панельный Prado Universal, тип 22, высота 300 мм, длина 600 мм | Prado Universal 22-300-600 | материал подрядчика | шт | 12 | 1 | 12 |  |  | 0 | 0 |  | 0
78 | м |  | Радиатор стальной панельный Prado Universal, тип 22, высота 300 мм, длина 700 мм | Prado Universal 22-300-700 | материал подрядчика | шт | 27 | 1 | 27 |  |  | 0 | 0 |  | 0
79 | м |  | Радиатор стальной панельный Prado Universal, тип 22, высота 300 мм, длина 800 мм | Prado Universal 22-300-800 | материал подрядчика | шт | 15 | 1 | 15 |  |  | 0 | 0 |  | 0
80 | м |  | Радиатор стальной панельный Prado Universal, тип 22, высота 300 мм, длина 900 мм | Prado Universal 22-300-900 | материал подрядчика | шт | 11 | 1 | 11 |  |  | 0 | 0 |  | 0
81 | м |  | Радиатор стальной панельный Prado Universal, тип 22, высота 300 мм, длина 1000 мм | Prado Universal 22-300-1000 | материал подрядчика | шт | 20 | 1 | 20 |  |  | 0 | 0 |  | 0
82 | м |  | Радиатор стальной панельный Prado Universal, тип 22, высота 300 мм, длина 1100 мм | Prado Universal 22-300-1100 | материал подрядчика | шт | 30 | 1 | 30 |  |  | 0 | 0 |  | 0
83 | м |  | Радиатор стальной панельный Prado Universal, тип 22, высота 300 мм, длина 1200 мм | Prado Universal 22-300-1200 | материал подрядчика | шт | 5 | 1 | 5 |  |  | 0 | 0 |  | 0
84 | м |  | Радиатор стальной панельный Prado Universal, тип 22, высота 300 мм, длина 1300 мм | Prado Universal 22-300-1300 | материал подрядчика | шт | 15 | 1 | 15 |  |  | 0 | 0 |  | 0
85 | м |  | Радиатор стальной панельный Prado Universal, тип 22, высота 300 мм, длина 1400 мм | Prado Universal 22-300-1400 | материал подрядчика | шт | 4 | 1 | 4 |  |  | 0 | 0 |  | 0
86 | м |  | Радиатор стальной панельный Prado Universal, тип 22, высота 300 мм, длина 1500 мм | Prado Universal 22-300-1500 | материал подрядчика | шт | 15 | 1 | 15 |  |  | 0 | 0 |  | 0
87 | м |  | Радиатор стальной панельный Prado Universal, тип 22, высота 300 мм, длина 1600 мм | Prado Universal 22-300-1600 | материал подрядчика | шт | 29 | 1 | 29 |  |  | 0 | 0 |  | 0
88 | м |  | Радиатор стальной панельный Prado Universal, тип 22, высота 300 мм, длина 1700 мм | Prado Universal 22-300-1700 | материал подрядчика | шт | 18 | 1 | 18 |  |  | 0 | 0 |  | 0
89 | м |  | Радиатор стальной панельный Prado Universal, тип 22, высота 300 мм, длина 1800 мм | Prado Universal 22-300-1800 | материал подрядчика | шт | 8 | 1 | 8 |  |  | 0 | 0 |  | 0
90 | м |  | Радиатор стальной панельный Prado Universal, тип 22, высота 300 мм, длина 1900 мм | Prado Universal 22-300-1900 | материал подрядчика | шт | 1 | 1 | 1 |  |  | 0 | 0 |  | 0
91 | м |  | Радиатор стальной панельный Prado Universal, тип 33, высота 300 мм, длина 600 мм | Prado Universal 33-300-600 | материал подрядчика | шт | 1 | 1 | 1 |  |  | 0 | 0 |  | 0
92 | м |  | Радиатор стальной панельный Prado Universal, тип 33, высота 300 мм, длина 700 мм | Prado Universal 33-300-700 | материал подрядчика | шт | 1 | 1 | 1 |  |  | 0 | 0 |  | 0
93 | м |  | Радиатор стальной панельный Prado Universal, тип 33, высота 300 мм, длина 800 мм | Prado Universal 33-300-800 | материал подрядчика | шт | 6 | 1 | 6 |  |  | 0 | 0 |  | 0
94 | м |  | Радиатор стальной панельный Prado Universal, тип 33, высота 300 мм, длина 900 мм | Prado Universal 33-300-900 | материал подрядчика | шт | 3 | 1 | 3 |  |  | 0 | 0 |  | 0
95 | м |  | Радиатор стальной панельный Prado Universal, тип 33, высота 300 мм, длина 1000 мм | Prado Universal 33-300-1000 | материал подрядчика | шт | 6 | 1 | 6 |  |  | 0 | 0 |  | 0
96 | м |  | Радиатор стальной панельный Prado Universal, тип 33, высота 300 мм, длина 1200 мм | Prado Universal 33-300-1200 | материал подрядчика | шт | 8 | 1 | 8 |  |  | 0 | 0 |  | 0
97 | м |  | Радиатор стальной панельный Prado Universal, тип 33, высота 300 мм, длина 1300 мм | Prado Universal 33-300-1300 | материал подрядчика | шт | 9 | 1 | 9 |  |  | 0 | 0 |  | 0
98 | м |  | Радиатор стальной панельный Prado Universal, тип 33, высота 300 мм, длина 1500 мм | Prado Universal 33-300-1500 | материал подрядчика | шт | 5 | 1 | 5 |  |  | 0 | 0 |  | 0
99 | м |  | Радиатор стальной панельный Prado Universal, тип 33, высота 300 мм, длина 1600 мм | Prado Universal 33-300-1600 | материал подрядчика | шт | 12 | 1 | 12 |  |  | 0 | 0 |  | 0
100 | м |  | Радиатор стальной панельный Prado Universal, тип 33, высота 300 мм, длина 1700 мм | Prado Universal 33-300-1700 | материал подрядчика | шт | 3 | 1 | 3 |  |  | 0 | 0 |  | 0
101 | м |  | Радиатор стальной панельный Prado Universal, тип 33, высота 300 мм, длина 1900 мм | Prado Universal 33-300-1900 | материал подрядчика | шт | 2 | 1 | 2 |  |  | 0 | 0 |  | 0
102 | м |  | Конвектор электрический 1.5кВт | Конвектор электрический 1.5кВт | материал подрядчика | шт | 2 | 1 | 2 |  |  | 0 | 0 |  | 0
103 | м |  | Конвектор электрический 2.5кВт | Конвектор электрический 2.5кВт | материал подрядчика | шт | 1 | 1 | 1 |  |  | 0 | 0 |  | 0
104 | р | 0.1.4.4.2.1.2.10.6 | Установка внутрипольного конвектора с креплением и присоединением к трубопроводам |  | договорная цена | шт | 5 | 1 | 5 |  |  | 0 |  | 0 | 0
105 | м |  | Медно-алюминиевый внутрипольный конвектор Гольфстрим-В с решеткой из секционной стали. Высота = 80 мм, длина=2100 мм, глубина=202 мм. | КВК 24-20.08.210 | материал подрядчика | шт | 4 | 1 | 4 |  |  | 0 | 0 |  | 0
106 | м |  | Медно-алюминиевый внутрипольный конвектор Гольфстрим-В с решеткой из секционной стали. Высота = 80 мм, длина=2600 мм, глубина=342 мм. | КВК 24-34.08.260 | материал подрядчика | шт | 1 | 1 | 1 |  |  | 0 | 0 |  | 0
107 | р | 0.1.4.4.2.1.2.10.7.1 | Установка регистров из гладких труб с креплением и присоединением к трубопроводам |  | договорная цена | шт | 11 | 1 | 11 |  |  | 0 |  | 0 | 0
108 | м |  | Регистр из 3-х труб Dn89х3,5 L=500 | Регистр из 3-х труб Dn89х3,5 L=500 | материал подрядчика | шт | 1 | 1 | 1 |  |  | 0 | 0 |  | 0
109 | м |  | Регистр из 3-х труб Dn89х3,5 L=1500 | Регистр из 3-х труб Dn89х3,5 L=1500 | материал подрядчика | шт | 6 | 1 | 6 |  |  | 0 | 0 |  | 0
110 | м |  | Регистр из 3-х труб Dn89х3,5 L=2000 | Регистр из 3-х труб Dn89х3,5 L=2000 | материал подрядчика | шт | 4 | 1 | 4 |  |  | 0 | 0 |  | 0
111 | р | 0.1.4.4.2.1 | Установка Терморегулирующего монтажного комплекта |  | договорная цена | шт | 15 | 1 | 15 |  |  | 0 | 0 | 0 | 0
112 | м |  | Терморегулирующий монтажный комплект VT.ICBOX.2 | VT.ICBOX.2 | материал подрядчика | шт | 15 | 1 | 15 |  |  | 0 | 0 |  | 0
113 | р | 0.1.4.4.2.1.2.5 | Установка термостатических головок |  | договорная цена | шт | 383 | 1 | 383 |  |  | 0 | 0 | 0 | 0
114 | м |  | Термостатическая головка SANEXT TH | TH M30 x1.5 | материал подрядчика | шт | 10 | 1 | 10 |  |  | 0 | 0 |  | 0
115 | м |  | Термостатический клапан д20 |  | материал подрядчика | шт | 11 | 1 | 11 |  |  | 0 | 0 |  | 0
116 | м |  | Термостатический элемент PR-PPL для клапана радиаторного PRKT | ET01 | материал подрядчика | шт | 357 | 1 | 357 |  |  | 0 | 0 |  | 0
117 | м |  | Термостатический элемент с выносным датчиком, присоединение М30х1,5. Длина капиллярной трубки 2 м | TR 9006 Ultra | материал подрядчика | шт | 5 | 1 | 5 |  |  | 0 | 0 |  | 0
118 | р | 0.1.4.4.2.1.2.4 | Монтаж запорно-регулирующей арматуры |  | договорная цена | шт | 485 | 1 | 485 |  |  | 0 | 0 | 0 | 0
119 | м |  | R-BV комплект шаровых кранов DN25 с термометрами | R-BV | материал подрядчика | шт | 1 | 1 | 1 |  |  | 0 | 0 |  | 0
120 | м |  | Воздухоотводчик автоматический DN15 | Авт.воздухоотводчик | материал подрядчика | шт | 12 | 1 | 12 |  |  | 0 | 0 |  | 0
121 | м |  | Воздухоотводчик автоматический угловой |  | материал подрядчика | шт | 2 | 1 | 2 |  |  | 0 | 0 |  | 0
122 | м |  | Клапан (узел) нижнего подключения угловой PRKZ-HU, ВР-НР 3/4"x3/4", PN16 | KY02 | материал подрядчика | шт | 356 | 1 | 356 |  |  | 0 | 0 |  | 0
123 | м |  | Клапан балансировочный автоматический с наружной резьбой 1 1/4", диапазон настройки 5-35 кПа, PN20, Tmax=120C, DN25 | APT-R DN25 | материал подрядчика | шт | 1 | 1 | 1 |  |  | 0 | 0 |  | 0
124 | м |  | Клапан балансировочный автоматический с наружной резьбой 3/4", диапазон настройки 5-35 кПа, PN16, Tmax=120C, DN15 | APT-R DN15 | материал подрядчика | шт | 2 | 1 | 2 |  |  | 0 | 0 |  | 0
125 | м |  | Клапан балансировочный ручной резьбовой MVT-R PN16, Tmax=120C, DN 15 | MVT-R DN15 | материал подрядчика | шт | 2 | 1 | 2 |  |  | 0 | 0 |  | 0
126 | м |  | Клапан балансировочный ручной резьбовой MVT-R PN16, Tmax=120C, DN 32 | MVT-R DN32 | материал подрядчика | шт | 1 | 1 | 1 |  |  | 0 | 0 |  | 0
127 | м |  | Клапан запорный радиаторный LV PN10, Tmax=120, DN15 | LV DN15 | материал подрядчика | шт | 3 | 1 | 3 |  |  | 0 | 0 |  | 0
128 | м |  | Клапан запорный радиаторный LV PN10, Tmax=120, DN20 | LV DN20 | материал подрядчика | шт | 1 | 1 | 1 |  |  | 0 | 0 |  | 0
129 | м |  | Клапан радиаторный обратного потока-запорный прямой PRKZ-P DN15, PN16 | KZ01 | материал подрядчика | шт | 1 | 1 | 1 |  |  | 0 | 0 |  | 0
130 | м |  | Клапан радиаторный термостатический прямой с предварительной настройкой PRKT2-P DN15, PN16 под термостатический элемент | KT01 | материал подрядчика | шт | 1 | 1 | 1 |  |  | 0 | 0 |  | 0
131 | м |  | Клапан ручной балансировочный MNF-R2 DN 65, фланцевый, PN 25, Tmax 150 | MNF-R2 DN 65 PN25 | материал подрядчика | шт | 2 | 1 | 2 |  |  | 0 | 0 |  | 0
132 | м |  | Клапан терморегулятора c предварительной настройкой TR-N PN10, Tmax=120C, DN15 | TR-N DN20 | материал подрядчика | шт | 1 | 1 | 1 |  |  | 0 | 0 |  | 0
133 | м |  | Клапан терморегулятора c предварительной настройкой TR-N PN10, Tmax=120C, DN15 с выносным датчиком температуры L=2м и присоединением М30х1,5 TR 9006 | TR-N DN15 | материал подрядчика | шт | 4 | 1 | 4 |  |  | 0 | 0 |  | 0
134 | м |  | Кран шаровой (бабочка) 1/2ВВ |  | материал подрядчика | шт | 2 | 1 | 2 |  |  | 0 | 0 |  | 0
135 | м |  | Кран шаровой VALTEC BASE с флажковой рукояткой и внутренней резьбой | VT.214.N.04 | материал подрядчика | шт | 17 | 1 | 17 |  |  | 0 | 0 |  | 0
136 | м |  | Кран шаровой VALTEC BASE с флажковой рукояткой и внутренней резьбой | VT.214.N.05 | материал подрядчика | шт | 2 | 1 | 2 |  |  | 0 | 0 |  | 0
137 | м |  | Кран шаровой VALTEC BASE с флажковой рукояткой и внутренней резьбой | VT.214.N.06 | материал подрядчика | шт | 4 | 1 | 4 |  |  | 0 | 0 |  | 0
138 | м |  | Кран шаровой VALTEC BASE с флажковой рукояткой и внутренней резьбой | VT.214.N.08 | материал подрядчика | шт | 4 | 1 | 4 |  |  | 0 | 0 |  | 0
139 | м |  | Кран шаровой латунный внутренняя резьба/внутренняя резьба 1/2 |  | материал подрядчика | шт | 22 | 1 | 22 |  |  | 0 | 0 |  | 0
140 | м |  | Кран шаровой латунный внутренняя резьба/внутренняя резьба 3/4'' | LD Pride 47.20.В-В.Р | материал подрядчика | шт | 1 | 1 | 1 |  |  | 0 | 0 |  | 0
141 | м |  | Кран шаровой латунный внутренняя резьба/гайка штуцерная «АМЕРИКАНКА» 1/2'' | LD Pride 47.15.В-ГШ.Б | материал подрядчика | шт | 11 | 1 | 11 |  |  | 0 | 0 |  | 0
142 | м |  | Кран шаровой латунный полнопроходной «BASE», ручка «бабочка», ВР-ВР 1/2" | VT.217.N.04 | материал подрядчика | шт | 16 | 1 | 16 |  |  | 0 | 0 |  | 0
143 | м |  | Кран шаровой латунный полнопроходной «BASE», ручка «бабочка», ВР-ВР 3/4" | VT.217.N.05 | материал подрядчика | шт | 12 | 1 | 12 |  |  | 0 | 0 |  | 0
144 | м |  | Кран шаровой фланцевый DN100 PN25 Тmax=200°С | КШ.Ц.Ф.065.025.Н/П.02 | материал подрядчика | шт | 4 | 1 | 4 |  |  | 0 | 0 |  | 0
145 |  | 0.1.4.4.2.1 | Отопление помещений общего назначения (ПОН)
146 | р | 0.1.4.4.2.1.2.1.4.1 | Монтаж стальных трубопроводов Д до 50 мм |  | договорная цена | м | 190.77 | 1 | 190.77 |  |  | 0 |  | 0 | 0
147 | м |  | Труба стальная водогазопроводная ø15x2,8 | ГОСТ 3262-75 | материал подрядчика | м | 2 | 1.1 | 2 |  |  | 0 | 0 |  | 0 | в стоимость работ входят все соединительные элементы, фасонные части, фитинги, необходимые для прокладки труб: муфты, сгоны, тройники, отводы, кресты, переходы, заглушки, накидные гайки, сталь сортовая для устройства опор, подвесов, "лежаков", хомуты для крепления труб и т.д. в данном объеме учтены гильзы в местах пересченения внутренних ограждений, в стоимость работ включены все сопутствующие материалы для заделки гильз
148 | м |  | Труба стальная водогазопроводная ø20x2,8 | ГОСТ 3262-75 | материал подрядчика | м | 0.26 | 1.1 | 0 |  |  | 0 | 0 |  | 0
149 | м |  | Труба стальная водогазопроводная ø25x3,2 | ГОСТ 3262-75 | материал подрядчика | м | 33.58 | 1.1 | 37 |  |  | 0 | 0 |  | 0
150 | м |  | Труба стальная водогазопроводная ø32x3,2 | ГОСТ 3262-75 | материал подрядчика | м | 10.72 | 1.1 | 12 |  |  | 0 | 0 |  | 0
151 | м |  | Труба стальная водогазопроводная ø40x3,5 | ГОСТ 3262-75 | материал подрядчика | м | 63.36 | 1.1 | 70 |  |  | 0 | 0 |  | 0
152 | м |  | Труба стальная водогазопроводная ø50x3,5 | ГОСТ 3262-75 | материал подрядчика | м | 80.85 | 1.1 | 89 |  |  | 0 | 0 |  | 0
153 | р | 0.1.4.4.2.1.2.14 | Антикоррозионная обработка трубопроводов |  | договорная цена | м2 | 34.1695 | 1 | 34.17 |  |  | 0 | 0 | 0 | 0
154 | м |  | Грунтовка ВЛ-23 (1 слой) | ГОСТ 12707-77 | материал подрядчика | кг | 4.95 | 1.15 | 6 |  |  | 0 | 0 |  | 0
155 | м |  | Эмаль ПФ-115 (2 слоя) | ГОСТ 6465-76 | материал подрядчика | кг | 6.7 | 1.2 | 8 |  |  | 0 | 0 |  | 0
156 | р | 0.1.4.4.2.1.2.2.1 | Теплоизоляция трубопроводов из вспененного полиэтилена |  | договорная цена | м | 338.76 | 1 | 338.76 |  |  | 0 |  | 0 | 0
157 | м |  | Трубки теплоизоляционные из вспененного полиэтилена, b=6 мм для ⌀16 | Energoflex Super Protect | материал подрядчика | м | 14.98 | 1.1 | 16 |  |  | 0 | 0 |  | 0
158 | м |  | Трубки теплоизоляционные из вспененного полиэтилена, b=6 мм для ⌀20 | Energoflex Super Protect | материал подрядчика | м | 95.07 | 1.1 | 105 |  |  | 0 | 0 |  | 0
159 | м |  | Трубки теплоизоляционные из вспененного полиэтилена, b=6 мм для ⌀25 | Energoflex Super Protect | материал подрядчика | м | 56.86 | 1.1 | 63 |  |  | 0 | 0 |  | 0
160 | м |  | Трубки теплоизоляционные из вспененного полиэтилена, b=6 мм для ⌀32 | Energoflex Super Protect | материал подрядчика | м | 171.85 | 1.1 | 189 |  |  | 0 | 0 |  | 0
161 | р | 0.1.4.4.2.1.2.2.2 | Теплоизоляция трубопроводов из вспененного каучука |  | договорная цена | м | 186.69 | 1 | 186.69 |  |  | 0 |  | 0 | 0
162 | м |  | Трубки теплоизоляционные из вспененного синтетического каучука, b=13 мм для ⌀15 | K-Flex ST | материал подрядчика | м | 0.65 | 1.1 | 1 |  |  | 0 | 0 |  | 0
163 | м |  | Трубки теплоизоляционные из вспененного синтетического каучука, b=13 мм для ⌀25 | K-Flex ST | материал подрядчика | м | 36.63 | 1.1 | 40 |  |  | 0 | 0 |  | 0
164 | м |  | Трубки теплоизоляционные из вспененного синтетического каучука, b=13 мм для ⌀32 | K-Flex ST | материал подрядчика | м | 11.68 | 1.1 | 13 |  |  | 0 | 0 |  | 0
165 | м |  | Трубки теплоизоляционные из вспененного синтетического каучука, b=13 мм для ⌀40 | K-Flex ST | материал подрядчика | м | 49.52 | 1.1 | 54 |  |  | 0 | 0 |  | 0
166 | м |  | Трубки теплоизоляционные из вспененного синтетического каучука, b=13 мм для ⌀50 | K-Flex ST | материал подрядчика | м | 88.21 | 1.1 | 97 |  |  | 0 | 0 |  | 0
167 | р | 0.1.4.4.2.1.2.2 | Теплоизоляция трубопроводов Цилиндрами минераловатными |  | договорная цена | м | 19.6 | 1 | 19.6 |  |  | 0 |  | 0 | 0
168 | м |  | Цилиндры минераловатные некашированные, b=50 мм для ⌀40 | Rockwoll | материал подрядчика | м | 19.6 | 1.1 | 22 |  |  | 0 | 0 |  | 0
169 | р | 0.1.4.4.2.1.2.10.2 | Установка радиаторов с креплением и присоединением к трубопроводам |  | договорная цена | шт | 33 | 1 | 33 |  |  | 0 |  | 0 | 0
170 | м |  | Радиатор стальной панельный Prado Universal, тип 22, высота 500 мм, длина 1200 мм | Prado Universal 22-500-1200 | материал подрядчика | шт | 2 | 1 | 2 |  |  | 0 | 0 |  | 0
171 | м |  | Радиатор стальной панельный Prado Universal, тип 22, высота 500 мм, длина 1300 мм | Prado Universal 22-500-1300 | материал подрядчика | шт | 3 | 1 | 3 |  |  | 0 | 0 |  | 0
172 | м |  | Радиатор стальной панельный Prado Universal, тип 33, высота 500 мм, длина 1100 мм | Prado Universal 33-500-1100 | материал подрядчика | шт | 6 | 1 | 6 |  |  | 0 | 0 |  | 0
173 | м |  | Радиатор стальной панельный Prado Universal, тип 33, высота 500 мм, длина 1200 мм | Prado Universal 33-500-1200 | материал подрядчика | шт | 4 | 1 | 4 |  |  | 0 | 0 |  | 0
174 | м |  | Радиатор стальной панельный Prado Universal, тип 33, высота 500 мм, длина 1300 мм | Prado Universal 33-500-1300 | материал подрядчика | шт | 1 | 1 | 1 |  |  | 0 | 0 |  | 0
175 | м |  | Радиатор стальной панельный Prado Universal, тип 33, высота 500 мм, длина 1400 мм | Prado Universal 33-500-1400 | материал подрядчика | шт | 3 | 1 | 3 |  |  | 0 | 0 |  | 0
176 | м |  | Радиатор стальной панельный Prado Universal, тип 33, высота 500 мм, длина 1700 мм | Prado Universal 33-500-1700 | материал подрядчика | шт | 3 | 1 | 3 |  |  | 0 | 0 |  | 0
177 | м |  | Радиатор стальной панельный Prado Universal, тип 33, высота 500 мм, длина 1700 мм, лев. | Prado Universal 33-500-1700L | материал подрядчика | шт | 3 | 1 | 3 |  |  | 0 | 0 |  | 0
178 | м |  | Радиатор стальной панельный Prado Universal, тип 33, высота 500 мм, длина 2000 мм | Prado Universal 33-500-2000 | материал подрядчика | шт | 7 | 1 | 7 |  |  | 0 | 0 |  | 0
179 | м |  | Радиатор стальной панельный Prado Universal, тип 33, высота 500 мм, длина 2200 мм | Prado Universal 33-500-2200 | материал подрядчика | шт | 1 | 1 | 1 |  |  | 0 | 0 |  | 0
180 | р | 0.1.4.4.2.1.2.1.3.1 | Монтаж трубопроводов из сшитого полиэтилена в теплоизоляции |  | договорная цена | м | 355.66 | 1 | 355.66 |  |  | 0 |  | 0 | 0
181 | м |  | Труба из сшитого полиэтилена ø16x2,2 |  | материал подрядчика | м | 31.78 | 1.1 | 35 |  |  | 0 | 0 |  | 0
182 | м |  | Труба из сшитого полиэтилена ø20x2,8 |  | материал подрядчика | м | 95.17 | 1.1 | 105 |  |  | 0 | 0 |  | 0
183 | м |  | Труба из сшитого полиэтилена ø25x3,5 |  | материал подрядчика | м | 56.86 | 1.1 | 63 |  |  | 0 | 0 |  | 0
184 | м |  | Труба из сшитого полиэтилена ø32x4,4 |  | материал подрядчика | м | 171.85 | 1.1 | 189 |  |  | 0 | 0 |  | 0
185 | р | 0.1.4.4.2.1.2.4 | Монтаж запорно-регулирующей арматуры |  | договорная цена | шт | 126 | 1 | 126 |  |  | 0 | 0 | 0 | 0
186 | м |  | Воздухоотводчик автоматический DN15 | Авт.воздухоотводчик | материал подрядчика | шт | 14 | 1 | 14 |  |  | 0 | 0 |  | 0
187 | м |  | Воздухоотводчик автоматический угловой | VT.502.NA.04 | материал подрядчика | шт | 2 | 1 | 2 |  |  | 0 | 0 |  | 0
188 | м |  | Клапан (узел) нижнего подключения прямой PRKZ-HP, ВР-НР 3/4"x3/4", PN16 | KY01 | материал подрядчика | шт | 33 | 1 | 33 |  |  | 0 | 0 |  | 0
189 | м |  | Клапан балансировочный автоматический с наружной резьбой 1 1/4", диапазон настройки 5-35 кПа, PN20, Tmax=120C, DN25 | APT-R DN25 | материал подрядчика | шт | 1 | 1 | 1 |  |  | 0 | 0 |  | 0
190 | м |  | Клапан балансировочный автоматический с наружной резьбой 3/4", диапазон настройки 5-35 кПа, PN16, Tmax=120C, DN15 | APT-R DN15 | материал подрядчика | шт | 5 | 1 | 5 |  |  | 0 | 0 |  | 0
191 | м |  | Клапан балансировочный ручной резьбовой MVT-R PN16, Tmax=120C, DN 15 | MVT-R DN15 | материал подрядчика | шт | 5 | 1 | 5 |  |  | 0 | 0 |  | 0
192 | м |  | Клапан балансировочный ручной резьбовой MVT-R PN16, Tmax=120C, DN 32 | MVT-R DN32 | материал подрядчика | шт | 1 | 1 | 1 |  |  | 0 | 0 |  | 0
193 | м |  | Кран шаровой VALTEC BASE с флажковой рукояткой и внутренней резьбой | VT.214.N.04 | материал подрядчика | шт | 9 | 1 | 9 |  |  | 0 | 0 |  | 0
194 | м |  | Кран шаровой VALTEC BASE с флажковой рукояткой и внутренней резьбой | VT.214.N.05 | материал подрядчика | шт | 2 | 1 | 2 |  |  | 0 | 0 |  | 0
195 | м |  | Кран шаровой VALTEC BASE с флажковой рукояткой и внутренней резьбой | VT.214.N.06 | материал подрядчика | шт | 24 | 1 | 24 |  |  | 0 | 0 |  | 0
196 | м |  | Кран шаровой VALTEC BASE с флажковой рукояткой и внутренней резьбой | VT.214.N.07 | материал подрядчика | шт | 10 | 1 | 10 |  |  | 0 | 0 |  | 0
197 | м |  | Кран шаровой VALTEC BASE с флажковой рукояткой и внутренней резьбой | VT.214.N.08 | материал подрядчика | шт | 4 | 1 | 4 |  |  | 0 | 0 |  | 0
198 | м |  | Кран шаровой латунный полнопроходной «BASE», ручка «бабочка», ВР-ВР 1/2" | VT.217.N.04 | материал подрядчика | шт | 16 | 1 | 16 |  |  | 0 | 0 |  | 0
199 | р | 0.1.4.4.2.1.2.9 | Монтаж приборов индивидуального учета тепла |  | материал подрядчика | шт | 6 | 1 | 6 |  |  | 0 | 0 |  | 0
200 | м |  | Теплосчётчик ультразвуковой "Пульсар" Ду20, с интерфейсом RS485 Тmax=105°С | qp=2,5м3/час | материал подрядчика | шт | 6 | 1 | 6 |  |  | 0 | 0 |  | 0
201 | р | 0.1.4.4.2.1.2.5.2 | Установка термостатических головок |  | договорная цена | шт | 33 | 1 | 33 |  |  | 0 | 0 | 0 | 0
202 | м |  | Термостатический элемент PR-PPL для клапана радиаторного PRKT | ET01 | материал подрядчика | шт | 33 | 1 | 33 |  |  | 0 | 0 |  | 0
203 | р | 0.1.4.4.2.1 | Пусконаладочные работы системы отопления (в т.ч. балансировка системы, гидравлические испытания, пролив, пуск оборудования и комплексные испытания) |  | договорная цена | компл |  | 1 | 1 |  |  | 0 |  | 0 | 0
|  |  | Общая стоимость работ | [5 empty] | 30273.04 |  |  |  | 0 | 0 | 0
|  |  | в т.ч. НДС 22% | [11 empty] | 0
Примечание:
1. Стоимость работ и механизмов включает в себя: фонд оплаты труда основных рабочих строителей (ФОТ), эксплуатацию машин и механизмов (ЭММ), накладные расходы (НР), сметную прибыль (СП), затраты на электроэнергию, затраты на перемещение материалов по площадке, затраты на элементы крепежа (крепеж), вспомогательные и расходные материалы, в т.ч. фитинги, бурение отверстий и заделку мест прохода трубопроводов, затраты на устройство средств подмащивания, прочие затраты, кроме затрат на основные материалы.
2. Стоимость основных материалов включает в себя: стоимость материалов, упаковку, тару, транспортные расходы на доставку материалов на площадку складирования и к месту монтажа, заготовительно-складские расходы.
3. Работы подлежат приемке и оплате выполненные полностью в объеме Единицы Приемки (ЕП), т.е. ЕП это этап работ, состоящий из группы технологических операций (группы единичных видов работ), который необходимо выполнить в полном объеме, чтобы произвести сдачу-приемку работ и предъявить его к оплате, т.е. выполнить все технологические операции (все единичные виды работ) входящие в состав ЕП.
4. Сумма калькуляции конечная, изменению не подлежит. Все доп. работы, возникающие в процессе работ, не зависящие от изменения проекта, подрядчик оплачивает за счет собственных средств.
|  | Генподрядчик: | [8 empty] | Субподрядчик:
ООО "Любимый город"
|  | Генеральный директор | [8 empty] | Директор
Д.С. Долгушин
|  | МП | [8 empty] | МП

## для ЭП Корпус 1
р/м | (Все)
Код | (Все)
Сумма по полю Кол-во с учетом коэф расхода
Наименование затрат | Ед. изм. | Итог
Антикоррозионная обработка трубопроводов | м2 | 221.44
Воздухоотводчик автоматический пружинный, с нижним подключением и боковым выпуском, НР 1/2" | шт | 6
Воздухоотводчик автоматический с горизонтальным расположением колпачка Dn15 | шт | 1
Воздухоотводчик автоматический угловой | шт | 2
Грунтовка ВЛ-23 (1 слой) | кг | 171
Клапан (узел) нижнего подключения прямой PRKZ-HP, ВР-НР 3/4"x3/4", PN16 | шт | 120
Клапан (узел) нижнего подключения угловой PRKZ-HU, ВР-НР 3/4"x3/4", PN16 | шт | 852
Клапан балансировочный автоматический с наружной резьбой 1", диапазон настройки 5-35 кПа, PN20, Tmax=120C, DN20 | шт | 1
Клапан балансировочный автоматический с наружной резьбой 3/4", диапазон настройки 5-35 кПа, PN16, Tmax=120C, DN15 | шт | 7
Клапан балансировочный ручной резьбовой MVT-R PN16, Tmax=120C, DN 15 | шт | 7
Клапан балансировочный ручной резьбовой MVT-R PN16, Tmax=120C, DN 25 | шт | 1
Клапан запорный радиаторный LV PN10, Tmax=120, DN15 | шт | 1
Клапан запорный радиаторный LV PN10, Tmax=120, DN20 | шт | 1
Клапан отсекающий для автоматического воздухоотводчика, НР 1/2" | шт | 4
Клапан ручной балансировочный MNF-R2 DN 100, фланцевый, PN 25, Tmax 150 | шт | 1
Клапан ручной балансировочный MNF-R2 DN 65, фланцевый, PN 25, Tmax 150 | шт | 1
Клапан ручной балансировочный MNF-R2 DN 80, фланцевый, PN 25, Tmax 150 | шт | 1
Клапан терморегулятора c предварительной настройкой TR-N PN10, Tmax=120C, DN15 | шт | 3
Компенсатор с многослойным сильфоном и декоративно-защитным кожухом Ду100 | шт | 6
Компенсатор с многослойным сильфоном и декоративно-защитным кожухом Ду15 | шт | 2
Компенсатор с многослойным сильфоном и декоративно-защитным кожухом Ду40 | шт | 2
Компенсатор с многослойным сильфоном и декоративно-защитным кожухом Ду50 | шт | 2
Компенсатор с многослойным сильфоном и декоративно-защитным кожухом Ду65 | шт | 4
Компенсатор с многослойным сильфоном и декоративно-защитным кожухом Ду80 | шт | 4
Конвектор электрический, N=1.0кВт | шт | 2
Конвектор электрический, Qт=1500 Вт | шт | 1
Конвектор электрический, Qт=2500 Вт | шт | 1
Кран шаровой (бабочка) 1/2ВВ | шт | 7
Кран шаровой VALTEC BASE с флажковой рукояткой и внутренней резьбой | шт | 17
Кран шаровой латунный внутренняя резьба/внутренняя резьба 1/2'' | шт | 8
Кран шаровой латунный внутренняя резьба/гайка штуцерная «АМЕРИКАНКА» 1/2'' | шт | 4
Кран шаровой латунный неполнопроходной, резьба внутренняя—внутренняя, DN15, ручка-бабочка черная | шт | 13
Кран шаровой латунный неполнопроходной, резьба внутренняя—внутренняя, DN15, ручка-рычаг черная | шт | 6
Кран шаровой латунный неполнопроходной, резьба внутренняя—внутренняя, DN25, ручка-рычаг черная | шт | 2
Кран шаровой латунный полнопроходной «BASE», ручка «бабочка», ВР-ВР 1/2" | шт | 4
Кран шаровой латунный полнопроходной «BASE», ручка «бабочка», ВР-ВР 3/4" | шт | 2
Кран шаровой латунный полнопроходной «BASE», ручка «бабочка», ВР-НР 3/4" | шт | 2
Кран шаровой фланцевый DN100 PN25 Тmax=200°С | шт | 4
Кран шаровой фланцевый DN125 PN25 Тmax=200°С | шт | 2
Кран шаровой фланцевый DN65 PN25 Тmax=200°С | шт | 4
Кран шаровой фланцевый DN80 PN25 Тmax=200°С | шт | 2
Кран шаровый латунный внутренняя резьба/внутренняя резьба 1'' | шт | 25
Кран шаровый латунный внутренняя резьба/внутренняя резьба 1 1/4'' | шт | 6
Кран шаровый латунный внутренняя резьба/внутренняя резьба 1/2'' | шт | 5
Кронштейн для напольного монтажа радиатора PRADEX H-300 | шт | 18
Кронштейн для напольного монтажа радиатора КН5.50 | шт | 393
Кронштейн для напольного монтажа радиатора КН5.70 | шт | 49
Медно-алюминиевый внутрипольный конвектор Гольфстрим-В с решеткой из секционной стали. Высота = 80 мм, длина=2100 мм, глубина=242 мм. | шт | 2
Медно-алюминиевый внутрипольный конвектор Гольфстрим-В с решеткой из секционной стали. Высота = 80 мм, длина=2400 мм, глубина=342 мм. | шт | 1
Монтаж запорно-регулирующей арматуры | шт | 1224
Монтаж компенсаторов | шт | 20
Монтаж неподвижных опор | шт | 24
Монтаж приборов индивидуального учета тепла | шт | 6
Монтаж скользящих опор | шт | 40
Монтаж стальных трубопроводов Д до 100 мм | м | 256.67
Монтаж стальных трубопроводов Д до 50 мм | м | 328.64
Монтаж стальных трубопроводов Д от 151 мм | м | 10.92
Монтаж стальных трубопроводов Д от 101 до 150 мм | м | 225.56
Монтаж трубопроводов из сшитого полиэтилена в теплоизоляции | м | 16129.92
Опора неподвижная для Ду100 | шт | 8
Опора неподвижная для Ду15 | шт | 1
Опора неподвижная для Ду40 | шт | 1
Опора неподвижная для Ду50 | шт | 2
Опора неподвижная для Ду65 | шт | 6
Опора неподвижная для Ду80 | шт | 6
Пусконаладочные работы системы отопления (в т.ч. балансировка системы, гидравлические испытания, пролив, пуск оборудования и комплексные испытания) | компл | 1
Радиатор стальной панельный Prado Universal, тип 11, высота 300 мм, длина 1000 мм | шт | 6
Радиатор стальной панельный Prado Universal, тип 11, высота 300 мм, длина 1100 мм | шт | 14
Радиатор стальной панельный Prado Universal, тип 11, высота 300 мм, длина 1300 мм | шт | 3
Радиатор стальной панельный Prado Universal, тип 11, высота 300 мм, длина 1400 мм | шт | 6
Радиатор стальной панельный Prado Universal, тип 11, высота 300 мм, длина 1500 мм | шт | 1
Радиатор стальной панельный Prado Universal, тип 11, высота 300 мм, длина 1600 мм | шт | 4
Радиатор стальной панельный Prado Universal, тип 11, высота 300 мм, длина 1800 мм | шт | 1
Радиатор стальной панельный Prado Universal, тип 11, высота 300 мм, длина 500 мм | шт | 4
Радиатор стальной панельный Prado Universal, тип 11, высота 300 мм, длина 600 мм | шт | 24
Радиатор стальной панельный Prado Universal, тип 11, высота 300 мм, длина 700 мм | шт | 5
Радиатор стальной панельный Prado Universal, тип 11, высота 300 мм, длина 800 мм | шт | 27
Радиатор стальной панельный Prado Universal, тип 11, высота 300 мм, длина 900 мм | шт | 14
Радиатор стальной панельный Prado Universal, тип 21, высота 300 мм, длина 1000 мм | шт | 10
Радиатор стальной панельный Prado Universal, тип 21, высота 300 мм, длина 1100 мм | шт | 17
Радиатор стальной панельный Prado Universal, тип 21, высота 300 мм, длина 1200 мм | шт | 48
Радиатор стальной панельный Prado Universal, тип 21, высота 300 мм, длина 1300 мм | шт | 31
Радиатор стальной панельный Prado Universal, тип 21, высота 300 мм, длина 1400 мм | шт | 56
Радиатор стальной панельный Prado Universal, тип 21, высота 300 мм, длина 1500 мм | шт | 25
Радиатор стальной панельный Prado Universal, тип 21, высота 300 мм, длина 1600 мм | шт | 13
Радиатор стальной панельный Prado Universal, тип 21, высота 300 мм, длина 1700 мм | шт | 2
Радиатор стальной панельный Prado Universal, тип 21, высота 300 мм, длина 1800 мм | шт | 2
Радиатор стальной панельный Prado Universal, тип 21, высота 300 мм, длина 400 мм | шт | 4
Радиатор стальной панельный Prado Universal, тип 21, высота 300 мм, длина 500 мм | шт | 34
Радиатор стальной панельный Prado Universal, тип 21, высота 300 мм, длина 600 мм | шт | 46
Радиатор стальной панельный Prado Universal, тип 21, высота 300 мм, длина 700 мм | шт | 75
Радиатор стальной панельный Prado Universal, тип 21, высота 300 мм, длина 800 мм | шт | 19
Радиатор стальной панельный Prado Universal, тип 21, высота 300 мм, длина 900 мм | шт | 19
Радиатор стальной панельный Prado Universal, тип 22, высота 300 мм, длина 1000 мм | шт | 12
Радиатор стальной панельный Prado Universal, тип 22, высота 300 мм, длина 1100 мм | шт | 32
Радиатор стальной панельный Prado Universal, тип 22, высота 300 мм, длина 1200 мм | шт | 13
Радиатор стальной панельный Prado Universal, тип 22, высота 300 мм, длина 1300 мм | шт | 12
Радиатор стальной панельный Prado Universal, тип 22, высота 300 мм, длина 1400 мм | шт | 12
Радиатор стальной панельный Prado Universal, тип 22, высота 300 мм, длина 1500 мм | шт | 2
Радиатор стальной панельный Prado Universal, тип 22, высота 300 мм, длина 1600 мм | шт | 3
Радиатор стальной панельный Prado Universal, тип 22, высота 300 мм, длина 1700 мм | шт | 12
Радиатор стальной панельный Prado Universal, тип 22, высота 300 мм, длина 1800 мм | шт | 26
Радиатор стальной панельный Prado Universal, тип 22, высота 300 мм, длина 1900 мм | шт | 7
Радиатор стальной панельный Prado Universal, тип 22, высота 300 мм, длина 2000 мм | шт | 9
Радиатор стальной панельный Prado Universal, тип 22, высота 300 мм, длина 2000 мм, лев. | шт | 2
Радиатор стальной панельный Prado Universal, тип 22, высота 300 мм, длина 500 мм | шт | 7
Радиатор стальной панельный Prado Universal, тип 22, высота 300 мм, длина 600 мм | шт | 5
Радиатор стальной панельный Prado Universal, тип 22, высота 300 мм, длина 700 мм | шт | 48
Радиатор стальной панельный Prado Universal, тип 22, высота 300 мм, длина 800 мм | шт | 13
Радиатор стальной панельный Prado Universal, тип 22, высота 300 мм, длина 900 мм | шт | 10
Радиатор стальной панельный Prado Universal, тип 33, высота 300 мм, длина 1000 мм | шт | 13
Радиатор стальной панельный Prado Universal, тип 33, высота 300 мм, длина 1100 мм | шт | 15
Радиатор стальной панельный Prado Universal, тип 33, высота 300 мм, длина 1200 мм | шт | 57
Радиатор стальной панельный Prado Universal, тип 33, высота 300 мм, длина 1200 мм, лев. | шт | 4
Радиатор стальной панельный Prado Universal, тип 33, высота 300 мм, длина 1300 мм | шт | 26
Радиатор стальной панельный Prado Universal, тип 33, высота 300 мм, длина 1400 мм | шт | 20
Радиатор стальной панельный Prado Universal, тип 33, высота 300 мм, длина 1500 мм | шт | 10
Радиатор стальной панельный Prado Universal, тип 33, высота 300 мм, длина 1600 мм | шт | 25
Радиатор стальной панельный Prado Universal, тип 33, высота 300 мм, длина 1700 мм | шт | 23
Радиатор стальной панельный Prado Universal, тип 33, высота 300 мм, длина 1800 мм | шт | 14
Радиатор стальной панельный Prado Universal, тип 33, высота 300 мм, длина 1800 мм, лев. | шт | 1
Радиатор стальной панельный Prado Universal, тип 33, высота 300 мм, длина 1900 мм | шт | 7
Радиатор стальной панельный Prado Universal, тип 33, высота 300 мм, длина 2000 мм | шт | 2
Радиатор стальной панельный Prado Universal, тип 33, высота 300 мм, длина 900 мм | шт | 3
Радиатор стальной панельный Prado Universal, тип 33, высота 500 мм, длина 1000 мм | шт | 3
Радиатор стальной панельный Prado Universal, тип 33, высота 500 мм, длина 1000 мм, лев. | шт | 1
Радиатор стальной панельный Prado Universal, тип 33, высота 500 мм, длина 1400 мм | шт | 4
Радиатор стальной панельный Prado Universal, тип 33, высота 500 мм, длина 1600 мм | шт | 7
Радиатор стальной панельный Prado Universal, тип 33, высота 500 мм, длина 2000 мм | шт | 2
Регистр из 2-х труб Dn89х3,5 L=500 | шт | 2
Регистр из 3-х труб Dn89х3,5 L=1000 | шт | 1
Регистр из 3-х труб Dn89х3,5 L=500 | шт | 1
Скользящая опора DN100 | шт | 12
Скользящая опора DN15 | шт | 4
Скользящая опора DN40 | шт | 4
Скользящая опора DN50 | шт | 4
Скользящая опора DN65 | шт | 8
Скользящая опора DN80 | шт | 8
Теплоизоляция трубопроводов из вспененного каучука | м | 598.8
Теплоизоляция трубопроводов из вспененного полиэтилена | м | 14494.8
Теплоизоляция трубопроводов Цилиндрами минераловатными | м | 46
Теплосчётчик ультразвуковой "Пульсар" Ду20; qp=2,5м3/час; с интерфейсом RS485; прямой; Тmax=105°С | шт | 6
Термостатическая головка SANEXT TH | шт | 3
Термостатический клапан, прямой Ду15 | шт | 4
Термостатический элемент PR-PPL для клапана радиаторного PRKT | шт | 961
Термостатический элемент со встроен ным датчиком, присоединение М30х1,5 | шт | 3
Труба из сшитого полиэтилена ø16x2,2 | м | 8463
Труба из сшитого полиэтилена ø20x2,8 | м | 4655
Труба из сшитого полиэтилена ø25x3,5 | м | 4354
Труба из сшитого полиэтилена ø32x4,4 | м | 271
Труба стальная водогазопроводная ø20 | м | 121
Труба стальная водогазопроводная ø25 | м | 26
Труба стальная водогазопроводная ø32 | м | 71
Труба стальная водогазопроводная ø33.5x3,2 | м | 1
Труба стальная водогазопроводная ø40 | м | 93
Труба стальная водогазопроводная ø42.3x3,2 | м | 7
Труба стальная водогазопроводная ø48x3,5 | м | 1
Труба стальная водогазопроводная ø50 | м | 22
Труба стальная водогазопроводная для гильз D50х3,5 | м | 3
Труба стальная водогазопроводная для гильз ø50х3,5 | м | 3
Труба стальная электросварная для гильз D133х4,0 | м | 2
Труба стальная электросварная для гильз D159х4,5 | м | 1
Труба стальная электросварная для гильз ø133х4,0 | м | 6
Труба стальная электросварная для гильз ø159х4,5 | м | 11
Труба стальная электросварная для гильз ø76х4,0 | м | 1
Труба стальная электросварная прямошовная ø108x4 | м | 238
Труба стальная электросварная прямошовная ø114x4,5 | м | 2
Труба стальная электросварная прямошовная ø133x4 | м | 1
Труба стальная электросварная прямошовная ø57x3,5 | м | 48
Труба стальная электросварная прямошовная ø76x3,5 | м | 109
Труба стальная электросварная прямошовная ø88.5x4 | м | 2
Труба стальная электросварная прямошовная ø89x3,5 | м | 121
Трубки теплоизоляционные из вспененного полиэтилена Energoflex Super Protect﻿﻿, b=6 мм для ⌀16 | м | 10568
Трубки теплоизоляционные из вспененного полиэтилена Energoflex Super Protect﻿﻿, b=6 мм для ⌀16-⌀16 | м | 124
Трубки теплоизоляционные из вспененного полиэтилена Energoflex Super Protect, b=6 мм для ⌀20 | м | 2948
Трубки теплоизоляционные из вспененного полиэтилена Energoflex Super Protect﻿﻿, b=6 мм для ⌀20-⌀16 | м | 1
Трубки теплоизоляционные из вспененного полиэтилена Energoflex Super Protect, b=6 мм для ⌀25 | м | 363
Трубки теплоизоляционные из вспененного полиэтилена Energoflex Super Protect﻿﻿, b=6 мм для ⌀25 | м | 1786
Трубки теплоизоляционные из вспененного полиэтилена Energoflex Super Protect﻿﻿, b=6 мм для ⌀25-⌀15 | м | 3
Трубки теплоизоляционные из вспененного полиэтилена Energoflex Super Protect﻿﻿, b=6 мм для ⌀25-⌀25 | м | 13
Трубки теплоизоляционные из вспененного полиэтилена Energoflex Super Protect, b=6 мм для ⌀32 | м | 138
Трубки теплоизоляционные из вспененного синтетического каучука, b=13 мм для ⌀100 | м | 207
Трубки теплоизоляционные из вспененного синтетического каучука, b=13 мм для ⌀125 | м | 1
Трубки теплоизоляционные из вспененного синтетического каучука, b=13 мм для ⌀15 | м | 60
Трубки теплоизоляционные из вспененного синтетического каучука, b=13 мм для ⌀20 | м | 25
Трубки теплоизоляционные из вспененного синтетического каучука, b=13 мм для ⌀25 | м | 42
Трубки теплоизоляционные из вспененного синтетического каучука, b=13 мм для ⌀32 | м | 53
Трубки теплоизоляционные из вспененного синтетического каучука, b=13 мм для ⌀40 | м | 43
Трубки теплоизоляционные из вспененного синтетического каучука, b=13 мм для ⌀50 | м | 60
Трубки теплоизоляционные из вспененного синтетического каучука, b=13 мм для ⌀65 | м | 89
Трубки теплоизоляционные из вспененного синтетического каучука, b=13 мм для ⌀80 | м | 80
Установка внутрипольного конвектора с креплением и присоединением к трубопроводам | шт | 3
Установка радиаторов с креплением и присоединением к трубопроводам | шт | 976
Установка распределительного этажного коллектора | шт | 35
Установка регистров из гладких труб с креплением и присоединением к трубопроводам | шт | 4
Установка термостатических головок | шт | 971
Цилиндры минераловатные некашированные, b=13 мм для ⌀25-⌀25 | м | 2
Цилиндры минераловатные некашированные, b=50 мм для ⌀100 | м | 4
Цилиндры минераловатные некашированные, b=50 мм для ⌀100-⌀100 | м | 4
Цилиндры минераловатные некашированные, b=50 мм для ⌀25 | м | 21
Цилиндры минераловатные некашированные, b=50 мм для ⌀25-⌀25 | м | 19
Эмаль ПФ-115 (2 слоя) | кг | 84
Этажный распред. коллекторный узел подсоединение DN25, коллектор DN40 на 5отв., лев.исполн., авт.клапан перепада давления DN20 5-25, клапан партнер DN20, на отв. руч.баланс.клапан DN15, воздухоотводчик авт., с дренаж., с т/с ERKU40.5L.25.APT20/PKPV20.RKRMNT15 D1AirTK | шт | 7
Этажный распред. коллекторный узел подсоединение DN32, коллектор DN50 на 5отв., лев.исполн., авт.клапан перепада давления DN20 5-25, клапан партнер DN25, на отв. руч.баланс.клапан DN15, воздухоотводчик авт., с дренаж., с т/с ERKU50.5L.32.APT20/PKPV25.RKRMNT15 D1AirTK | шт | 7
Этажный распред. коллекторный узел подсоединение DN32, коллектор DN50 на 5отв., лев.исполн., авт.клапан перепада давления DN25 5-25, на отв. руч.баланс.клапан DN20, воздухоотводчик авт., с дренаж., с т/с ERKU50.5L/2.32.APT25.RKRMNT20 D1AirTK | шт | 1
Этажный распред. коллекторный узел подсоединение DN32, коллектор DN50 на 7отв., лев.исполн., авт.клапан перепада давления DN25 5-25, на отв. руч.баланс.клапан DN15, воздухоотводчик авт., с дренаж., с т/с ERKU50.7L.32.APT25.RKRMNT15 D1AirTK | шт | 9
Этажный распред. коллекторный узел подсоединение DN32, коллектор DN50 на 7отв., лев.исполн., авт.клапан перепада давления DN25 5-25, на отв. руч.баланс.клапан DN15, воздухоотводчик ручной, с дренаж., с т/с ERKU50.7L.32.APT25.RKRMNT15 D1TK | шт | 5
Этажный распред. коллекторный узел подсоединение DN32, коллектор DN50 на 8отв., лев.исполн., авт.клапан перепада давления DN25 5-25, на отв. руч.баланс.клапан DN15, воздухоотводчик авт., с дренаж., с т/с ERKU50.8L.32.APT25.RKRMNT15 D1AirTK | шт | 6
Общий итог |  | 74819.75

## ВДЦ отопление корпус 1
Приложение №
к договору субподряда № от
Ведомость договорной цены № 1
на выполнение комплекса работ по монтажу системы отопления корпус 1
на объекте: "Жилой дом со встроенными помещениями общественного назначения и подземным паркингом по улице Восточная г. Екатеринбург"
Номер п/п | р/м | Код | Наименование затрат | Марка | Примечание | Ед. изм. | всего кол-во | Коэф. Расхода | Кол-во с учетом коэф расхода | Цена, руб. в т.ч. НДС |  | Цена, руб.в т.ч НДС | Стоимость, руб. в т.ч. НДС |  | Общая стоимость, руб. в т.ч. НДС
Номер п/п | р/м | Код | Наименование затрат | Марка | Примечание | Ед. изм. | всего кол-во | Коэф. Расхода | Кол-во с учетом коэф расхода | Материалы/ оборудование | СМР, ПНР |  | Материалы/ оборудование | СМР, ПНР
1 |  | 0.1.4.4.2.1 | Отопление
2 |  | 0.1.4.4.2.1 | Жилая часть
3 | р | 0.1.4.4.2.1.2.1.4.1 | Монтаж стальных трубопроводов Д до 50 мм |  | договорная цена | м | 184.9 | 1 | 184.9 |  |  | 0 |  | 0 | 0
4 | м |  | Труба стальная водогазопроводная ø20 | ГОСТ 3262-75 | материал подрядчика | м | 107.7 | 1.1 | 118 |  |  | 0 | 0 |  | 0
5 | м |  | Труба стальная водогазопроводная ø25 | ГОСТ 3262-75 | материал подрядчика | м | 23.3 | 1.1 | 26 |  |  | 0 | 0 |  | 0
6 | м |  | Труба стальная водогазопроводная ø32 | ГОСТ 3262-75 | материал подрядчика | м | 12.9 | 1.1 | 14 |  |  | 0 | 0 |  | 0
7 | м |  | Труба стальная водогазопроводная ø40 | ГОСТ 3262-75 | материал подрядчика | м | 31 | 1.1 | 34 |  |  | 0 | 0 |  | 0
8 | м |  | Труба стальная водогазопроводная ø42.3x3,2 | ГОСТ 3262-75 | материал подрядчика | м | 6.11 | 1.1 | 7 |  |  | 0 | 0 |  | 0
9 | м |  | Труба стальная водогазопроводная ø48x3,5 | ГОСТ 3262-75 | материал подрядчика | м | 0.74 | 1.1 | 1 |  |  | 0 | 0 |  | 0
10 | м |  | Труба стальная водогазопроводная для гильз ø50х3,5 | ГОСТ 10704-91 | материал подрядчика | м | 3.15 | 1.1 | 3 |  |  | 0 | 0 |  | 0
11 | р | 0.1.4.4.2.1.2.1.4.2 | Монтаж стальных трубопроводов Д до 100 мм |  | договорная цена | м | 245.97 | 1 | 245.97 |  |  | 0 |  | 0 | 0
12 | м |  | Труба стальная электросварная прямошовная ø57x3,5 | ГОСТ 10704-91 | материал подрядчика | м | 44.09 | 1.1 | 48 |  |  | 0 | 0 |  | 0
13 | м |  | Труба стальная электросварная прямошовная ø76x3,5 | ГОСТ 10704-91 | материал подрядчика | м | 89.38 | 1.1 | 98 |  |  | 0 | 0 |  | 0 | в стоимость работ входят все соединительные элементы, фасонные части, фитинги, необходимые для прокладки труб: муфты, сгоны, тройники, отводы, кресты, переходы, заглушки, накидные гайки, сталь сортовая для устройства опор,подвесов,"лежаков", хомуты для крепления труб и т.д. в данном объеме учтены гильзы в местах пересченения внутренних ограждений, в стоимость работ включены все сопутствующие материалы для заделки гильз
14 | м |  | Труба стальная электросварная прямошовная ø89x3,5 | ГОСТ 10704-91 | материал подрядчика | м | 110 | 1.1 | 121 |  |  | 0 | 0 |  | 0
15 | м |  | Труба стальная электросварная для гильз ø76х4,0 | ГОСТ 10704-91 | материал подрядчика | м | 0.7 | 1.1 | 1 |  |  | 0 | 0 |  | 0
16 | м |  | Труба стальная электросварная прямошовная ø88.5x4 | ГОСТ 10704-91 | материал подрядчика | м | 1.8 | 1.1 | 2 |  |  | 0 | 0 |  | 0
17 | р | 0.1.4.4.2.1.2.1.4.3 | Монтаж стальных трубопроводов Д от 101 до 150 мм |  | договорная цена | м | 223.81 | 1 | 223.81 |  |  | 0 |  | 0 | 0
18 | м |  | Труба стальная электросварная прямошовная ø108x4 | ГОСТ 10704-91 | материал подрядчика | м | 215.96 | 1.1 | 238 |  |  | 0 | 0 |  | 0
19 | м |  | Труба стальная электросварная прямошовная ø114x4,5 | ГОСТ 10704-91 | материал подрядчика | м | 2.1 | 1.1 | 2 |  |  | 0 | 0 |  | 0
20 | м |  | Труба стальная электросварная прямошовная ø133x4 | ГОСТ 10704-91 | материал подрядчика | м | 0.5 | 1.1 | 1 |  |  | 0 | 0 |  | 0
21 | м |  | Труба стальная электросварная для гильз ø133х4,0 | ГОСТ 10704-91 | материал подрядчика | м | 5.25 | 1.1 | 6 |  |  | 0 | 0 |  | 0
22 | р | 0.1.4.4.2.1.2.1.4.4 | Монтаж стальных трубопроводов Д от 151 мм |  | договорная цена | м | 9.87 | 1 | 9.87 |  |  | 0 |  | 0 | 0
23 | м |  | Труба стальная электросварная для гильз ø159х4,5 | ГОСТ 10704-91 | материал подрядчика | м | 9.87 | 1.1 | 11 |  |  | 0 | 0 |  | 0
24 | р | 0.1.4.4.2.1.2.14 | Антикоррозионная обработка трубопроводов |  | договорная цена | м2 | 157.1372 | 1 | 157.14 |  |  | 0 | 0 | 0 | 0
25 | м |  | Грунтовка ВЛ-23 (1 слой) |  | материал подрядчика | кг | 140 | 1.15 | 161 |  |  | 0 | 0 |  | 0
26 | м |  | Эмаль ПФ-115 (2 слоя) |  | материал подрядчика | кг | 55 | 1.2 | 66 |  |  | 0 | 0 |  | 0
27 | р | 0.1.4.4.2.1.2.2.1 | Теплоизоляция трубопроводов из вспененного полиэтилена |  | договорная цена | м | 14168.4 | 1 | 14168.4 |  |  | 0 |  | 0 | 0
28 | м |  | Трубки теплоизоляционные из вспененного полиэтилена Energoflex Super Protect, b=6 мм для ⌀25 | Energoflex Super Protect | материал подрядчика | м | 328.8 | 1.1 | 362 |  |  | 0 | 0 |  | 0
29 | м |  | Трубки теплоизоляционные из вспененного полиэтилена Energoflex Super Protect, b=6 мм для ⌀32 | Energoflex Super Protect | материал подрядчика | м | 45.6 | 1.1 | 50 |  |  | 0 | 0 |  | 0 | в стоимость работ входят все вспомогательные и расходные материалы, необходимые для устройства изоляции труб: клей, разбавитель, лента армированная, лента самоклеющаяся, зажимы и т.д.
30 | м |  | Трубки теплоизоляционные из вспененного полиэтилена Energoflex Super Protect﻿﻿, b=6 мм для ⌀16 | Energoflex Super Protect | материал подрядчика | м | 9561.6 | 1.1 | 10518 |  |  | 0 | 0 |  | 0
31 | м |  | Трубки теплоизоляционные из вспененного полиэтилена Energoflex Super Protect﻿﻿, b=6 мм для ⌀16-⌀16 | Energoflex Super Protect | материал подрядчика | м | 3.6 | 1.1 | 4 |  |  | 0 | 0 |  | 0
32 | м |  | Трубки теплоизоляционные из вспененного полиэтилена Energoflex Super Protect, b=6 мм для ⌀20 | Energoflex Super Protect | материал подрядчика | м | 2636.4 | 1.1 | 2900 |  |  | 0 | 0 |  | 0
33 | м |  | Трубки теплоизоляционные из вспененного полиэтилена Energoflex Super Protect﻿﻿, b=6 мм для ⌀20-⌀16 | Energoflex Super Protect | материал подрядчика | м | 1.2 | 1.1 | 1 |  |  | 0 | 0 |  | 0
34 | м |  | Трубки теплоизоляционные из вспененного полиэтилена Energoflex Super Protect﻿﻿, b=6 мм для ⌀25 | Energoflex Super Protect | материал подрядчика | м | 1588.8 | 1.1 | 1748 |  |  | 0 | 0 |  | 0
35 | м |  | Трубки теплоизоляционные из вспененного полиэтилена Energoflex Super Protect﻿﻿, b=6 мм для ⌀25-⌀15 | Energoflex Super Protect | материал подрядчика | м | 2.4 | 1.1 | 3 |  |  | 0 | 0 |  | 0
36 | р | 0.1.4.4.2.1.2.2.2 | Теплоизоляция трубопроводов из вспененного каучука |  | договорная цена | м | 481.5 | 1 | 481.5 |  |  | 0 |  | 0 | 0
37 | м |  | Трубки теплоизоляционные из вспененного синтетического каучука, b=13 мм для ⌀15 | K-Flex ST | материал подрядчика | м | 54.2 | 1.1 | 60 |  |  | 0 | 0 |  | 0
38 | м |  | Трубки теплоизоляционные из вспененного синтетического каучука, b=13 мм для ⌀20 | K-Flex ST | материал подрядчика | м | 22.6 | 1.1 | 25 |  |  | 0 | 0 |  | 0
39 | м |  | Трубки теплоизоляционные из вспененного синтетического каучука, b=13 мм для ⌀25 | K-Flex ST | материал подрядчика | м | 12.88 | 1.1 | 14 |  |  | 0 | 0 |  | 0
40 | м |  | Трубки теплоизоляционные из вспененного синтетического каучука, b=13 мм для ⌀32 | K-Flex ST | материал подрядчика | м | 28.18 | 1.1 | 31 |  |  | 0 | 0 |  | 0
41 | м |  | Трубки теплоизоляционные из вспененного синтетического каучука, b=13 мм для ⌀40 | K-Flex ST | материал подрядчика | м | 6.07 | 1.1 | 7 |  |  | 0 | 0 |  | 0
42 | м |  | Трубки теплоизоляционные из вспененного синтетического каучука, b=13 мм для ⌀50 | K-Flex ST | материал подрядчика | м | 32.94 | 1.1 | 36 |  |  | 0 | 0 |  | 0
43 | м |  | Трубки теплоизоляционные из вспененного синтетического каучука, b=13 мм для ⌀65 | K-Flex ST | материал подрядчика | м | 69.93 | 1.1 | 77 |  |  | 0 | 0 |  | 0
44 | м |  | Трубки теплоизоляционные из вспененного синтетического каучука, b=13 мм для ⌀80 | K-Flex ST | материал подрядчика | м | 72.6 | 1.1 | 80 |  |  | 0 | 0 |  | 0
45 | м |  | Трубки теплоизоляционные из вспененного синтетического каучука, b=13 мм для ⌀100 | K-Flex ST | материал подрядчика | м | 181.6 | 1.1 | 200 |  |  | 0 | 0 |  | 0
46 | м |  | Трубки теплоизоляционные из вспененного синтетического каучука, b=13 мм для ⌀125 | K-Flex ST | материал подрядчика | м | 0.5 | 1.1 | 1 |  |  | 0 | 0 |  | 0
47 | р | 0.1.4.4.2.1.2.2 | Теплоизоляция трубопроводов Цилиндрами минераловатными |  | договорная цена | м | 10 | 1 | 10 |  |  | 0 |  | 0 | 0
48 | м |  | Цилиндры минераловатные некашированные, b=50 мм для ⌀25 |  | материал подрядчика | м | 2 | 1.1 | 2 |  |  | 0 | 0 |  | 0
49 | м |  | Цилиндры минераловатные некашированные, b=50 мм для ⌀100 |  | материал подрядчика | м | 4 | 1.1 | 4 |  |  | 0 | 0 |  | 0
50 | м |  | Цилиндры минераловатные некашированные, b=50 мм для ⌀100-⌀100 |  | материал подрядчика | м | 4 | 1.1 | 4 |  |  | 0 | 0 |  | 0
51 | р | 0.1.4.4.2.1.2.4.7 | Монтаж компенсаторов |  | договорная цена | шт | 20 | 1 | 20 |  |  | 0 | 0 | 0 | 0
52 | м |  | Компенсатор с многослойным сильфоном и декоративно-защитным кожухом Ду15 | Энергия Термо | материал подрядчика | шт | 2 | 1 | 2 |  |  | 0 | 0 |  | 0
53 | м |  | Компенсатор с многослойным сильфоном и декоративно-защитным кожухом Ду40 | Энергия Термо | материал подрядчика | шт | 2 | 1 | 2 |  |  | 0 | 0 |  | 0
54 | м |  | Компенсатор с многослойным сильфоном и декоративно-защитным кожухом Ду50 | Энергия Термо | материал подрядчика | шт | 2 | 1 | 2 |  |  | 0 | 0 |  | 0
55 | м |  | Компенсатор с многослойным сильфоном и декоративно-защитным кожухом Ду65 | Энергия Термо | материал подрядчика | шт | 4 | 1 | 4 |  |  | 0 | 0 |  | 0
56 | м |  | Компенсатор с многослойным сильфоном и декоративно-защитным кожухом Ду80 | Энергия Термо | материал подрядчика | шт | 4 | 1 | 4 |  |  | 0 | 0 |  | 0
57 | м |  | Компенсатор с многослойным сильфоном и декоративно-защитным кожухом Ду100 | Энергия Термо | материал подрядчика | шт | 6 | 1 | 6 |  |  | 0 | 0 |  | 0
58 | р | 0.1.4.4.2.1.2.6.1 | Монтаж неподвижных опор |  | договорная цена | шт | 24 | 1 | 24 |  |  | 0 |  | 0 | 0
59 | м |  | Опора неподвижная для Ду15 | Протон-Энергия | материал подрядчика | шт | 1 | 1 | 1 |  |  | 0 | 0 |  | 0
60 | м |  | Опора неподвижная для Ду40 | Протон-Энергия | материал подрядчика | шт | 1 | 1 | 1 |  |  | 0 | 0 |  | 0
61 | м |  | Опора неподвижная для Ду50 | Протон-Энергия | материал подрядчика | шт | 2 | 1 | 2 |  |  | 0 | 0 |  | 0
62 | м |  | Опора неподвижная для Ду65 | Протон-Энергия | материал подрядчика | шт | 6 | 1 | 6 |  |  | 0 | 0 |  | 0
63 | м |  | Опора неподвижная для Ду80 | Протон-Энергия | материал подрядчика | шт | 6 | 1 | 6 |  |  | 0 | 0 |  | 0
64 | м |  | Опора неподвижная для Ду100 | Протон-Энергия | материал подрядчика | шт | 6 | 1 | 6 |  |  | 0 | 0 |  | 0
65 | м |  | Опора неподвижная для Ду100 | АЛЬТЕЗА.Н.О-100 | материал подрядчика | шт | 2 | 1 | 2 |  |  | 0 | 0 |  | 0
66 | р | 0.1.4.4.2.1.2.6.2 | Монтаж скользящих опор |  | договорная цена | шт | 40 | 1 | 40 |  |  | 0 |  | 0 | 0
67 | м |  | Скользящая опора DN15 | СО.Э.015.1 | материал подрядчика | шт | 4 | 1 | 4 |  |  | 0 | 0 |  | 0
68 | м |  | Скользящая опора DN40 | СО.Э.040.1 | материал подрядчика | шт | 4 | 1 | 4 |  |  | 0 | 0 |  | 0
69 | м |  | Скользящая опора DN50 | СО.Э.050.2 | материал подрядчика | шт | 4 | 1 | 4 |  |  | 0 | 0 |  | 0
70 | м |  | Скользящая опора DN65 | СО.Э.065.2 | материал подрядчика | шт | 8 | 1 | 8 |  |  | 0 | 0 |  | 0
71 | м |  | Скользящая опора DN80 | СО.Э.080.2 | материал подрядчика | шт | 8 | 1 | 8 |  |  | 0 | 0 |  | 0
72 | м |  | Скользящая опора DN100 | СО.Э.100.2 | материал подрядчика | шт | 12 | 1 | 12 |  |  | 0 | 0 |  | 0
73 | р | 0.1.4.4.2.1.2.7 | Установка распределительного этажного коллектора |  | договорная цена | шт | 35 | 1 | 35 |  |  | 0 |  | 0 | 0
74 | м |  | Этажный распред. коллекторный узел подсоединение DN25, коллектор DN40 на 5отв., лев.исполн., авт.клапан перепада давления DN20 5-25, клапан партнер DN20, на отв. руч.баланс.клапан DN15, воздухоотводчик авт., с дренаж., с т/с ERKU40.5L.25.APT20/PKPV20.RKRMNT15 D1AirTK | ERKU40.5L.25.APT20/PKPV20.RKRMNT15 D1AirTK | материал подрядчика | шт | 7 | 1 | 7 |  |  | 0 | 0 |  | 0
75 | м |  | Этажный распред. коллекторный узел подсоединение DN32, коллектор DN50 на 5отв., лев.исполн., авт.клапан перепада давления DN20 5-25, клапан партнер DN25, на отв. руч.баланс.клапан DN15, воздухоотводчик авт., с дренаж., с т/с ERKU50.5L.32.APT20/PKPV25.RKRMNT15 D1AirTK | ERKU50.5L.32.APT20/PKPV25.RKRMNT15 D1AirTK | материал подрядчика | шт | 7 | 1 | 7 |  |  | 0 | 0 |  | 0
76 | м |  | Этажный распред. коллекторный узел подсоединение DN32, коллектор DN50 на 5отв., лев.исполн., авт.клапан перепада давления DN25 5-25, на отв. руч.баланс.клапан DN20, воздухоотводчик авт., с дренаж., с т/с ERKU50.5L/2.32.APT25.RKRMNT20 D1AirTK | ERKU50.5L/2.32.APT25.RKRMNT20 D1AirTK | материал подрядчика | шт | 1 | 1 | 1 |  |  | 0 | 0 |  | 0
77 | м |  | Этажный распред. коллекторный узел подсоединение DN32, коллектор DN50 на 7отв., лев.исполн., авт.клапан перепада давления DN25 5-25, на отв. руч.баланс.клапан DN15, воздухоотводчик авт., с дренаж., с т/с ERKU50.7L.32.APT25.RKRMNT15 D1AirTK | ERKU50.7L.32.APT25.RKRMNT15 D1AirTK | материал подрядчика | шт | 9 | 1 | 9 |  |  | 0 | 0 |  | 0
78 | м |  | Этажный распред. коллекторный узел подсоединение DN32, коллектор DN50 на 7отв., лев.исполн., авт.клапан перепада давления DN25 5-25, на отв. руч.баланс.клапан DN15, воздухоотводчик ручной, с дренаж., с т/с ERKU50.7L.32.APT25.RKRMNT15 D1TK | ERKU50.7L.32.APT25.RKRMNT15 D1TK | материал подрядчика | шт | 5 | 1 | 5 |  |  | 0 | 0 |  | 0
79 | м |  | Этажный распред. коллекторный узел подсоединение DN32, коллектор DN50 на 8отв., лев.исполн., авт.клапан перепада давления DN25 5-25, на отв. руч.баланс.клапан DN15, воздухоотводчик авт., с дренаж., с т/с ERKU50.8L.32.APT25.RKRMNT15 D1AirTK | ERKU50.8L.32.APT25.RKRMNT15 D1AirTK | материал подрядчика | шт | 6 | 1 | 6 |  |  | 0 | 0 |  | 0
80 | р | 0.1.4.4.2.1.2.1.3.1 | Монтаж трубопроводов из сшитого полиэтилена в теплоизоляции |  | договорная цена | м | 15785.64 | 1 | 15785.64 |  |  | 0 |  | 0 | 0
81 | м |  | Труба из сшитого полиэтилена ø16x2,2 |  | материал подрядчика | м | 7623.17 | 1.1 | 8385 |  |  | 0 | 0 |  | 0
82 | м |  | Труба из сшитого полиэтилена ø20x2,8 |  | материал подрядчика | м | 4199.92 | 1.1 | 4620 |  |  | 0 | 0 |  | 0
83 | м |  | Труба из сшитого полиэтилена ø25x3,5 |  | материал подрядчика | м | 3887.98 | 1.1 | 4277 |  |  | 0 | 0 |  | 0
84 | м |  | Труба из сшитого полиэтилена ø32x4,4 |  | материал подрядчика | м | 74.57 | 1.1 | 82 |  |  | 0 | 0 |  | 0
85 | р | 0.1.4.4.2.1.2.10.2 | Установка радиаторов с креплением и присоединением к трубопроводам |  | договорная цена | шт | 943 | 1 | 943 |  |  | 0 |  | 0 | 0
86 | м |  | Радиатор стальной панельный Prado Universal, тип 11, высота 300 мм, длина 500 мм | Prado Universal 11-300-500 | материал подрядчика | шт | 4 | 1 | 4 |  |  | 0 | 0 |  | 0
87 | м |  | Радиатор стальной панельный Prado Universal, тип 11, высота 300 мм, длина 600 мм | Prado Universal 11-300-600 | материал подрядчика | шт | 24 | 1 | 24 |  |  | 0 | 0 |  | 0
88 | м |  | Радиатор стальной панельный Prado Universal, тип 11, высота 300 мм, длина 700 мм | Prado Universal 11-300-700 | материал подрядчика | шт | 5 | 1 | 5 |  |  | 0 | 0 |  | 0
89 | м |  | Радиатор стальной панельный Prado Universal, тип 11, высота 300 мм, длина 800 мм | Prado Universal 11-300-800 | материал подрядчика | шт | 27 | 1 | 27 |  |  | 0 | 0 |  | 0
90 | м |  | Радиатор стальной панельный Prado Universal, тип 11, высота 300 мм, длина 900 мм | Prado Universal 11-300-900 | материал подрядчика | шт | 14 | 1 | 14 |  |  | 0 | 0 |  | 0
91 | м |  | Радиатор стальной панельный Prado Universal, тип 11, высота 300 мм, длина 1000 мм | Prado Universal 11-300-1000 | материал подрядчика | шт | 6 | 1 | 6 |  |  | 0 | 0 |  | 0
92 | м |  | Радиатор стальной панельный Prado Universal, тип 11, высота 300 мм, длина 1100 мм | Prado Universal 11-300-1100 | материал подрядчика | шт | 14 | 1 | 14 |  |  | 0 | 0 |  | 0
93 | м |  | Радиатор стальной панельный Prado Universal, тип 11, высота 300 мм, длина 1300 мм | Prado Universal 11-300-1300 | материал подрядчика | шт | 3 | 1 | 3 |  |  | 0 | 0 |  | 0
94 | м |  | Радиатор стальной панельный Prado Universal, тип 11, высота 300 мм, длина 1400 мм | Prado Universal 11-300-1400 | материал подрядчика | шт | 6 | 1 | 6 |  |  | 0 | 0 |  | 0
95 | м |  | Радиатор стальной панельный Prado Universal, тип 11, высота 300 мм, длина 1500 мм | Prado Universal 11-300-1500 | материал подрядчика | шт | 1 | 1 | 1 |  |  | 0 | 0 |  | 0
96 | м |  | Радиатор стальной панельный Prado Universal, тип 11, высота 300 мм, длина 1600 мм | Prado Universal 11-300-1600 | материал подрядчика | шт | 4 | 1 | 4 |  |  | 0 | 0 |  | 0
97 | м |  | Радиатор стальной панельный Prado Universal, тип 11, высота 300 мм, длина 1800 мм | Prado Universal 11-300-1800 | материал подрядчика | шт | 1 | 1 | 1 |  |  | 0 | 0 |  | 0
98 | м |  | Радиатор стальной панельный Prado Universal, тип 21, высота 300 мм, длина 400 мм | Prado Universal 21-300-400 | материал подрядчика | шт | 4 | 1 | 4 |  |  | 0 | 0 |  | 0
99 | м |  | Радиатор стальной панельный Prado Universal, тип 21, высота 300 мм, длина 500 мм | Prado Universal 21-300-500 | материал подрядчика | шт | 34 | 1 | 34 |  |  | 0 | 0 |  | 0
100 | м |  | Радиатор стальной панельный Prado Universal, тип 21, высота 300 мм, длина 600 мм | Prado Universal 21-300-600 | материал подрядчика | шт | 46 | 1 | 46 |  |  | 0 | 0 |  | 0
101 | м |  | Радиатор стальной панельный Prado Universal, тип 21, высота 300 мм, длина 700 мм | Prado Universal 21-300-700 | материал подрядчика | шт | 75 | 1 | 75 |  |  | 0 | 0 |  | 0
102 | м |  | Радиатор стальной панельный Prado Universal, тип 21, высота 300 мм, длина 800 мм | Prado Universal 21-300-800 | материал подрядчика | шт | 19 | 1 | 19 |  |  | 0 | 0 |  | 0
103 | м |  | Радиатор стальной панельный Prado Universal, тип 21, высота 300 мм, длина 900 мм | Prado Universal 21-300-900 | материал подрядчика | шт | 19 | 1 | 19 |  |  | 0 | 0 |  | 0
104 | м |  | Радиатор стальной панельный Prado Universal, тип 21, высота 300 мм, длина 1000 мм | Prado Universal 21-300-1000 | материал подрядчика | шт | 10 | 1 | 10 |  |  | 0 | 0 |  | 0
105 | м |  | Радиатор стальной панельный Prado Universal, тип 21, высота 300 мм, длина 1100 мм | Prado Universal 21-300-1100 | материал подрядчика | шт | 17 | 1 | 17 |  |  | 0 | 0 |  | 0
106 | м |  | Радиатор стальной панельный Prado Universal, тип 21, высота 300 мм, длина 1200 мм | Prado Universal 21-300-1200 | материал подрядчика | шт | 48 | 1 | 48 |  |  | 0 | 0 |  | 0
107 | м |  | Радиатор стальной панельный Prado Universal, тип 21, высота 300 мм, длина 1300 мм | Prado Universal 21-300-1300 | материал подрядчика | шт | 31 | 1 | 31 |  |  | 0 | 0 |  | 0
108 | м |  | Радиатор стальной панельный Prado Universal, тип 21, высота 300 мм, длина 1400 мм | Prado Universal 21-300-1400 | материал подрядчика | шт | 56 | 1 | 56 |  |  | 0 | 0 |  | 0
109 | м |  | Радиатор стальной панельный Prado Universal, тип 21, высота 300 мм, длина 1500 мм | Prado Universal 21-300-1500 | материал подрядчика | шт | 25 | 1 | 25 |  |  | 0 | 0 |  | 0
110 | м |  | Радиатор стальной панельный Prado Universal, тип 21, высота 300 мм, длина 1600 мм | Prado Universal 21-300-1600 | материал подрядчика | шт | 13 | 1 | 13 |  |  | 0 | 0 |  | 0
111 | м |  | Радиатор стальной панельный Prado Universal, тип 21, высота 300 мм, длина 1700 мм | Prado Universal 21-300-1700 | материал подрядчика | шт | 2 | 1 | 2 |  |  | 0 | 0 |  | 0
112 | м |  | Радиатор стальной панельный Prado Universal, тип 21, высота 300 мм, длина 1800 мм | Prado Universal 21-300-1800 | материал подрядчика | шт | 2 | 1 | 2 |  |  | 0 | 0 |  | 0
113 | м |  | Радиатор стальной панельный Prado Universal, тип 22, высота 300 мм, длина 500 мм | Prado Universal 22-300-500 | материал подрядчика | шт | 7 | 1 | 7 |  |  | 0 | 0 |  | 0
114 | м |  | Радиатор стальной панельный Prado Universal, тип 22, высота 300 мм, длина 600 мм | Prado Universal 22-300-600 | материал подрядчика | шт | 5 | 1 | 5 |  |  | 0 | 0 |  | 0
115 | м |  | Радиатор стальной панельный Prado Universal, тип 22, высота 300 мм, длина 700 мм | Prado Universal 22-300-700 | материал подрядчика | шт | 48 | 1 | 48 |  |  | 0 | 0 |  | 0
116 | м |  | Радиатор стальной панельный Prado Universal, тип 22, высота 300 мм, длина 800 мм | Prado Universal 22-300-800 | материал подрядчика | шт | 13 | 1 | 13 |  |  | 0 | 0 |  | 0
117 | м |  | Радиатор стальной панельный Prado Universal, тип 22, высота 300 мм, длина 900 мм | Prado Universal 22-300-900 | материал подрядчика | шт | 10 | 1 | 10 |  |  | 0 | 0 |  | 0
118 | м |  | Радиатор стальной панельный Prado Universal, тип 22, высота 300 мм, длина 1000 мм | Prado Universal 22-300-1000 | материал подрядчика | шт | 12 | 1 | 12 |  |  | 0 | 0 |  | 0
119 | м |  | Радиатор стальной панельный Prado Universal, тип 22, высота 300 мм, длина 1100 мм | Prado Universal 22-300-1100 | материал подрядчика | шт | 32 | 1 | 32 |  |  | 0 | 0 |  | 0
120 | м |  | Радиатор стальной панельный Prado Universal, тип 22, высота 300 мм, длина 1200 мм | Prado Universal 22-300-1200 | материал подрядчика | шт | 13 | 1 | 13 |  |  | 0 | 0 |  | 0
121 | м |  | Радиатор стальной панельный Prado Universal, тип 22, высота 300 мм, длина 1300 мм | Prado Universal 22-300-1300 | материал подрядчика | шт | 12 | 1 | 12 |  |  | 0 | 0 |  | 0
122 | м |  | Радиатор стальной панельный Prado Universal, тип 22, высота 300 мм, длина 1400 мм | Prado Universal 22-300-1400 | материал подрядчика | шт | 12 | 1 | 12 |  |  | 0 | 0 |  | 0
123 | м |  | Радиатор стальной панельный Prado Universal, тип 22, высота 300 мм, длина 1500 мм | Prado Universal 22-300-1500 | материал подрядчика | шт | 2 | 1 | 2 |  |  | 0 | 0 |  | 0
124 | м |  | Радиатор стальной панельный Prado Universal, тип 22, высота 300 мм, длина 1600 мм | Prado Universal 22-300-1600 | материал подрядчика | шт | 3 | 1 | 3 |  |  | 0 | 0 |  | 0
125 | м |  | Радиатор стальной панельный Prado Universal, тип 22, высота 300 мм, длина 1700 мм | Prado Universal 22-300-1700 | материал подрядчика | шт | 12 | 1 | 12 |  |  | 0 | 0 |  | 0
126 | м |  | Радиатор стальной панельный Prado Universal, тип 22, высота 300 мм, длина 1800 мм | Prado Universal 22-300-1800 | материал подрядчика | шт | 26 | 1 | 26 |  |  | 0 | 0 |  | 0
127 | м |  | Радиатор стальной панельный Prado Universal, тип 22, высота 300 мм, длина 1900 мм | Prado Universal 22-300-1900 | материал подрядчика | шт | 7 | 1 | 7 |  |  | 0 | 0 |  | 0
128 | м |  | Радиатор стальной панельный Prado Universal, тип 22, высота 300 мм, длина 2000 мм | Prado Universal 22-300-2000 | материал подрядчика | шт | 9 | 1 | 9 |  |  | 0 | 0 |  | 0
129 | м |  | Радиатор стальной панельный Prado Universal, тип 22, высота 300 мм, длина 2000 мм, лев. | Prado Universal 22-300-2000L | материал подрядчика | шт | 2 | 1 | 2 |  |  | 0 | 0 |  | 0
130 | м |  | Радиатор стальной панельный Prado Universal, тип 33, высота 300 мм, длина 900 мм | Prado Universal 33-300-900 | материал подрядчика | шт | 3 | 1 | 3 |  |  | 0 | 0 |  | 0
131 | м |  | Радиатор стальной панельный Prado Universal, тип 33, высота 300 мм, длина 1000 мм | Prado Universal 33-300-1000 | материал подрядчика | шт | 13 | 1 | 13 |  |  | 0 | 0 |  | 0
132 | м |  | Радиатор стальной панельный Prado Universal, тип 33, высота 300 мм, длина 1100 мм | Prado Universal 33-300-1100 | материал подрядчика | шт | 14 | 1 | 14 |  |  | 0 | 0 |  | 0
133 | м |  | Радиатор стальной панельный Prado Universal, тип 33, высота 300 мм, длина 1200 мм | Prado Universal 33-300-1200 | материал подрядчика | шт | 55 | 1 | 55 |  |  | 0 | 0 |  | 0
134 | м |  | Радиатор стальной панельный Prado Universal, тип 33, высота 300 мм, длина 1200 мм, лев. | Prado Universal 33-300-1200L | материал подрядчика | шт | 4 | 1 | 4 |  |  | 0 | 0 |  | 0
135 | м |  | Радиатор стальной панельный Prado Universal, тип 33, высота 300 мм, длина 1300 мм | Prado Universal 33-300-1300 | материал подрядчика | шт | 22 | 1 | 22 |  |  | 0 | 0 |  | 0
136 | м |  | Радиатор стальной панельный Prado Universal, тип 33, высота 300 мм, длина 1400 мм | Prado Universal 33-300-1400 | материал подрядчика | шт | 20 | 1 | 20 |  |  | 0 | 0 |  | 0
137 | м |  | Радиатор стальной панельный Prado Universal, тип 33, высота 300 мм, длина 1500 мм | Prado Universal 33-300-1500 | материал подрядчика | шт | 7 | 1 | 7 |  |  | 0 | 0 |  | 0
138 | м |  | Радиатор стальной панельный Prado Universal, тип 33, высота 300 мм, длина 1600 мм | Prado Universal 33-300-1600 | материал подрядчика | шт | 24 | 1 | 24 |  |  | 0 | 0 |  | 0
139 | м |  | Радиатор стальной панельный Prado Universal, тип 33, высота 300 мм, длина 1700 мм | Prado Universal 33-300-1700 | материал подрядчика | шт | 19 | 1 | 19 |  |  | 0 | 0 |  | 0
140 | м |  | Радиатор стальной панельный Prado Universal, тип 33, высота 300 мм, длина 1800 мм | Prado Universal 33-300-1800 | материал подрядчика | шт | 14 | 1 | 14 |  |  | 0 | 0 |  | 0
141 | м |  | Радиатор стальной панельный Prado Universal, тип 33, высота 300 мм, длина 1800 мм, лев. | Prado Universal 33-300-1800L | материал подрядчика | шт | 1 | 1 | 1 |  |  | 0 | 0 |  | 0
142 | м |  | Радиатор стальной панельный Prado Universal, тип 33, высота 300 мм, длина 1900 мм | Prado Universal 33-300-1900 | материал подрядчика | шт | 6 | 1 | 6 |  |  | 0 | 0 |  | 0
143 | м |  | Радиатор стальной панельный Prado Universal, тип 33, высота 300 мм, длина 2000 мм | Prado Universal 33-300-2000 | материал подрядчика | шт | 2 | 1 | 2 |  |  | 0 | 0 |  | 0
144 | м |  | Конвектор электрический, N=1.0кВт |  | материал подрядчика | шт | 2 | 1 | 2 |  |  | 0 | 0 |  | 0
145 | м |  | Конвектор электрический, Qт=1500 Вт |  | материал подрядчика | шт | 1 | 1 | 1 |  |  | 0 | 0 |  | 0
146 | м |  | Конвектор электрический, Qт=2500 Вт |  | материал подрядчика | шт | 1 | 1 | 1 |  |  | 0 | 0 |  | 0
147 | р | 0.1.4.4.2.1.2.10.7.1 | Установка регистров из гладких труб с креплением и присоединением к трубопроводам |  | договорная цена | шт | 4 | 1 | 4 |  |  | 0 |  | 0 | 0
148 | м |  | Регистр из 2-х труб Dn89х3,5 L=500 | ГОСТ 10704-91 | материал подрядчика | шт | 2 | 1 | 2 |  |  | 0 | 0 |  | 0
149 | м |  | Регистр из 3-х труб Dn89х3,5 L=500 | ГОСТ 10704-91 | материал подрядчика | шт | 1 | 1 | 1 |  |  | 0 | 0 |  | 0
150 | м |  | Регистр из 3-х труб Dn89х3,5 L=1000 | ГОСТ 10704-91 | материал подрядчика | шт | 1 | 1 | 1 |  |  | 0 | 0 |  | 0
151 | р | 0.1.4.4.2.1.2.10.6 | Установка внутрипольного конвектора с креплением и присоединением к трубопроводам |  | договорная цена | шт | 3 | 1 | 3 |  |  | 0 |  | 0 | 0
152 | м |  | Медно-алюминиевый внутрипольный конвектор Гольфстрим-В с решеткой из секционной стали. Высота = 80 мм, длина=2100 мм, глубина=242 мм. | КВК 24-24.08.210*МХ | материал подрядчика | шт | 2 | 1 | 2 |  |  | 0 | 0 |  | 0
153 | м |  | Медно-алюминиевый внутрипольный конвектор Гольфстрим-В с решеткой из секционной стали. Высота = 80 мм, длина=2400 мм, глубина=342 мм. | КВК 24-34.08.240*МХ | материал подрядчика | шт | 1 | 1 | 1 |  |  | 0 | 0 |  | 0
154 | р | 0.1.4.4.2.1 | Установка термостатических головок |  | договорная цена | шт | 938 | 1 | 938 |  |  | 0 |  | 0 | 0
155 | м |  | Термостатическая головка SANEXT TH |  | материал подрядчика | шт | 3 | 1 | 3 |  |  | 0 | 0 |  | 0
156 | м |  | Термостатический клапан, прямой Ду15 |  | материал подрядчика | шт | 4 | 1 | 4 |  |  | 0 | 0 |  | 0
157 | м |  | Термостатический элемент PR-PPL для клапана радиаторного PRKT | ET01 | материал подрядчика | шт | 928 | 1 | 928 |  |  | 0 | 0 |  | 0
158 | м |  | Термостатический элемент со встроен ным датчиком, присоединение М30х1,5 | TR 9001 Ultra | материал подрядчика | шт | 3 | 1 | 3 |  |  | 0 | 0 |  | 0
159 | р | 0.1.4.4.2.1 | Монтаж запорно-регулирующей арматуры |  | договорная цена | шт | 1018 | 1 | 1018 |  |  | 0 |  | 0 | 0
160 | м |  | Клапан балансировочный автоматический с наружной резьбой 3/4", диапазон настройки 5-35 кПа, PN16, Tmax=120C, DN15 | APT-R DN15 | материал подрядчика | шт | 2 | 1 | 2 |  |  | 0 | 0 |  | 0
161 | м |  | Клапан отсекающий для автоматического воздухоотводчика, НР 1/2" | VT.539.N.04 | материал подрядчика | шт | 4 | 1 | 4 |  |  | 0 | 0 |  | 0
162 | м |  | Клапан ручной балансировочный MNF-R2 DN 65, фланцевый, PN 25, Tmax 150 | MNF-R2 PN25 | материал подрядчика | шт | 1 | 1 | 1 |  |  | 0 | 0 |  | 0
163 | м |  | Клапан ручной балансировочный MNF-R2 DN 80, фланцевый, PN 25, Tmax 150 | MNF-R2 PN25 | материал подрядчика | шт | 1 | 1 | 1 |  |  | 0 | 0 |  | 0
164 | м |  | Клапан ручной балансировочный MNF-R2 DN 100, фланцевый, PN 25, Tmax 150 | MNF-R2 PN25 | материал подрядчика | шт | 1 | 1 | 1 |  |  | 0 | 0 |  | 0
165 | м |  | Кран шаровой (бабочка) 1/2ВВ |  | материал подрядчика | шт | 6 | 1 | 6 |  |  | 0 | 0 |  | 0
166 | м |  | Кран шаровой VALTEC BASE с флажковой рукояткой и внутренней резьбой | VT.214.N.06 | материал подрядчика | шт | 9 | 1 | 9 |  |  | 0 | 0 |  | 0
167 | м |  | Кран шаровой латунный внутренняя резьба/внутренняя резьба 1/2'' |  | материал подрядчика | шт | 8 | 1 | 8 |  |  | 0 | 0 |  | 0
168 | м |  | Кран шаровой латунный внутренняя резьба/гайка штуцерная «АМЕРИКАНКА» 1/2'' |  | материал подрядчика | шт | 4 | 1 | 4 |  |  | 0 | 0 |  | 0
169 | м |  | Кран шаровой латунный неполнопроходной, резьба внутренняя—внутренняя, DN15, ручка-рычаг черная | LD Pride 47.15.В-В.Р | материал подрядчика | шт | 2 | 1 | 2 |  |  | 0 | 0 |  | 0
170 | м |  | Кран шаровой латунный неполнопроходной, резьба внутренняя—внутренняя, DN25, ручка-рычаг черная | LD Pride 47.25.В-В.Р | материал подрядчика | шт | 2 | 1 | 2 |  |  | 0 | 0 |  | 0
171 | м |  | Кран шаровой латунный полнопроходной «BASE», ручка «бабочка», ВР-ВР 1/2" | VT.217.N.04 | материал подрядчика | шт | 4 | 1 | 4 |  |  | 0 | 0 |  | 0
172 | м |  | Кран шаровой латунный полнопроходной «BASE», ручка «бабочка», ВР-ВР 3/4" | VT.217.N.05 | материал подрядчика | шт | 2 | 1 | 2 |  |  | 0 | 0 |  | 0
173 | м |  | Кран шаровой фланцевый DN65 PN25 Тmax=200°С | КШ.Ц.Ф.065.025.Н/П.02 | материал подрядчика | шт | 2 | 1 | 2 |  |  | 0 | 0 |  | 0
174 | м |  | Кран шаровой фланцевый DN80 PN25 Тmax=200°С | КШ.Ц.Ф.080/070.025.Н/П.02 | материал подрядчика | шт | 2 | 1 | 2 |  |  | 0 | 0 |  | 0
175 | м |  | Кран шаровой фланцевый DN100 PN25 Тmax=200°С | КШ.Ц.Ф.100/080.025.Н/П.02 | материал подрядчика | шт | 4 | 1 | 4 |  |  | 0 | 0 |  | 0
176 | м |  | Кран шаровой фланцевый DN125 PN25 Тmax=200°С | КШ.Ц.Ф.125/100.025.Н/П.02 | материал подрядчика | шт | 2 | 1 | 2 |  |  | 0 | 0 |  | 0
177 | м |  | Кран шаровый латунный внутренняя резьба/внутренняя резьба 1'' | LD Pride 47.25.В-В.Р | материал подрядчика | шт | 2 | 1 | 2 |  |  | 0 | 0 |  | 0
178 | м |  | Кран шаровый латунный внутренняя резьба/внутренняя резьба 1/2'' | LD Pride 47.15.В-В.Р | материал подрядчика | шт | 5 | 1 | 5 |  |  | 0 | 0 |  | 0
179 | м |  | Клапан (узел) нижнего подключения прямой PRKZ-HP, ВР-НР 3/4"x3/4", PN16 | KY01 | материал подрядчика | шт | 87 | 1 | 87 |  |  | 0 | 0 |  | 0
180 | м |  | Клапан (узел) нижнего подключения угловой PRKZ-HU, ВР-НР 3/4"x3/4", PN16 | KY02 | материал подрядчика | шт | 852 | 1 | 852 |  |  | 0 | 0 |  | 0
181 | м |  | Клапан балансировочный ручной резьбовой MVT-R PN16, Tmax=120C, DN 15 | MVT-R DN15 | материал подрядчика | шт | 2 | 1 | 2 |  |  | 0 | 0 |  | 0
182 | м |  | Клапан запорный радиаторный LV PN10, Tmax=120, DN15 | LV DN15 | материал подрядчика | шт | 1 | 1 | 1 |  |  | 0 | 0 |  | 0
183 | м |  | Клапан запорный радиаторный LV PN10, Tmax=120, DN20 | LV DN20 | материал подрядчика | шт | 1 | 1 | 1 |  |  | 0 | 0 |  | 0
184 | м |  | Клапан терморегулятора c предварительной настройкой TR-N PN10, Tmax=120C, DN15 | TR-N DN15 | материал подрядчика | шт | 2 | 1 | 2 |  |  | 0 | 0 |  | 0
185 | м |  | Клапан терморегулятора c предварительной настройкой TR-N PN10, Tmax=120C, DN15 | TR-N DN20 | материал подрядчика | шт | 1 | 1 | 1 |  |  | 0 | 0 |  | 0
186 | м |  | Воздухоотводчик автоматический пружинный, с нижним подключением и боковым выпуском, НР 1/2" | VT.502.NH.04 | материал подрядчика | шт | 6 | 1 | 6 |  |  | 0 | 0 |  | 0
187 | м |  | Воздухоотводчик автоматический с горизонтальным расположением колпачка Dn15 |  | материал подрядчика | шт | 1 | 1 | 1 |  |  | 0 | 0 |  | 0
188 | м |  | Воздухоотводчик автоматический угловой | VT.502.NA.04 | материал подрядчика | шт | 2 | 1 | 2 |  |  | 0 | 0 |  | 0
189 | м |  | Кронштейн для напольного монтажа радиатора PRADEX H-300 | PRADEX H-300 | материал подрядчика | шт | 18 | 1 | 18 |  |  | 0 | 0 |  | 0
190 | м |  | Кронштейн для напольного монтажа радиатора КН5.50 | КН5.50 | материал подрядчика | шт | 340 | 1 | 340 |  |  | 0 | 0 |  | 0
191 |  | 0.1.4.4.2.1 | Отопление помещений общего назначения (ПОН)
192 | р | 0.1.4.4.2.1.2.1.4.1 | Монтаж стальных трубопроводов Д до 50 мм |  | договорная цена | м | 143.74 | 1 | 143.74 |  |  | 0 |  | 0 | 0
193 | м |  | Труба стальная водогазопроводная ø20 | ГОСТ 3262-75 | материал подрядчика | м | 2.5 | 1 | 3 |  |  | 0 | 0 |  | 0
194 | м |  | Труба стальная водогазопроводная ø25 | ГОСТ 3262-75 | материал подрядчика | м | 0.1 | 1 | 0 |  |  | 0 | 0 |  | 0 | в стоимость работ входят все соединительные элементы, фасонные части, фитинги, необходимые для прокладки труб: муфты, сгоны, тройники, отводы, кресты, переходы, заглушки, накидные гайки, сталь сортовая для устройства опор,подвесов,"лежаков", хомуты для крепления труб и т.д. в данном объеме учтены гильзы в местах пересченения внутренних ограждений, в стоимость работ включены все сопутствующие материалы для заделки гильз
195 | м |  | Труба стальная водогазопроводная ø32 | ГОСТ 3262-75 | материал подрядчика | м | 57.4 | 1 | 57 |  |  | 0 | 0 |  | 0
196 | м |  | Труба стальная водогазопроводная ø33.5x3,2 | ГОСТ 3262-75 | материал подрядчика | м | 0.5 | 1 | 1 |  |  | 0 | 0 |  | 0
197 | м |  | Труба стальная водогазопроводная ø40 | ГОСТ 3262-75 | материал подрядчика | м | 58.5 | 1 | 59 |  |  | 0 | 0 |  | 0
198 | м |  | Труба стальная водогазопроводная ø50 | ГОСТ 3262-75 | материал подрядчика | м | 21.9 | 1 | 22 |  |  | 0 | 0 |  | 0
199 | м |  | Труба стальная водогазопроводная для гильз D50х3,5 | ГОСТ 10704-91 | материал подрядчика | м | 2.84 | 1 | 3 |  |  | 0 | 0 |  | 0
200 | р | 0.1.4.4.2.1.2.1.4.2 | Монтаж стальных трубопроводов Д до 100 мм |  | договорная цена | м | 10.7 | 1 | 10.7 |  |  | 0 |  | 0 | 0
201 | м |  | Труба стальная электросварная прямошовная ø76x3,5 | ГОСТ 10704-91 | материал подрядчика | м | 10.7 | 1 | 11 |  |  | 0 | 0 |  | 0
202 | р | 0.1.4.4.2.1.2.1.4.3 | Монтаж стальных трубопроводов Д от 101 до 150 мм |  | договорная цена | м | 1.75 | 1 | 1.75 |  |  | 0 |  | 0 | 0
203 | м |  | Труба стальная электросварная для гильз D133х4,0 | ГОСТ 10704-91 | материал подрядчика | м | 1.75 | 1 | 2 |  |  | 0 | 0 |  | 0
204 | р | 0.1.4.4.2.1.2.1.4.4 | Монтаж стальных трубопроводов Д от 151 мм |  | договорная цена | м | 1.05 | 1 | 1.05 |  |  | 0 |  | 0 | 0
205 | м |  | Труба стальная электросварная для гильз D159х4,5 | ГОСТ 10704-91 | материал подрядчика | м | 1.05 | 1 | 1 |  |  | 0 | 0 |  | 0
206 | р | 0.1.4.4.2.1.2.14 | Антикоррозионная обработка трубопроводов |  | договорная цена | м2 | 64.3 | 1 | 64.3 |  |  | 0 |  | 0 | 0
207 | м |  | Грунтовка ВЛ-23 (1 слой) | ГОСТ 12707-77 | материал подрядчика | кг | 10 | 1 | 10 |  |  | 0 | 0 |  | 0
208 | м |  | Эмаль ПФ-115 (2 слоя) | ГОСТ 6465-76 | материал подрядчика | кг | 18 | 1 | 18 |  |  | 0 | 0 |  | 0
209 | р | 0.1.4.4.2.1.2.2.1 | Теплоизоляция трубопроводов из вспененного полиэтилена |  | договорная цена | м | 326.4 | 1 | 326.4 |  |  | 0 |  | 0 | 0
210 | м |  | Трубки теплоизоляционные из вспененного полиэтилена Energoflex Super Protect﻿﻿, b=6 мм для ⌀16-⌀16 | Energoflex Super Protect | материал подрядчика | м | 109.2 | 1.1 | 120 |  |  | 0 | 0 |  | 0
211 | м |  | Трубки теплоизоляционные из вспененного полиэтилена Energoflex Super Protect, b=6 мм для ⌀20 | Energoflex Super Protect | материал подрядчика | м | 43.2 | 1.1 | 48 |  |  | 0 | 0 |  | 0
212 | м |  | Трубки теплоизоляционные из вспененного полиэтилена Energoflex Super Protect, b=6 мм для ⌀25 | Energoflex Super Protect | материал подрядчика | м | 1.2 | 1.1 | 1 |  |  | 0 | 0 |  | 0
213 | м |  | Трубки теплоизоляционные из вспененного полиэтилена Energoflex Super Protect, b=6 мм для ⌀32 | Energoflex Super Protect | материал подрядчика | м | 80.4 | 1.1 | 88 |  |  | 0 | 0 |  | 0
214 | м |  | Трубки теплоизоляционные из вспененного полиэтилена Energoflex Super Protect﻿﻿, b=6 мм для ⌀16 | Energoflex Super Protect | материал подрядчика | м | 45.6 | 1.1 | 50 |  |  | 0 | 0 |  | 0
215 | м |  | Трубки теплоизоляционные из вспененного полиэтилена Energoflex Super Protect﻿﻿, b=6 мм для ⌀25 | Energoflex Super Protect | материал подрядчика | м | 34.8 | 1.1 | 38 |  |  | 0 | 0 |  | 0
216 | м |  | Трубки теплоизоляционные из вспененного полиэтилена Energoflex Super Protect﻿﻿, b=6 мм для ⌀25-⌀25 | Energoflex Super Protect | материал подрядчика | м | 12 | 1.1 | 13 |  |  | 0 | 0 |  | 0
217 | р | 0.1.4.4.2.1.2.2.2 | Теплоизоляция трубопроводов из вспененного каучука |  | договорная цена | м | 117.3 | 1 | 117.3 |  |  | 0 |  | 0 | 0
218 | м |  | Трубки теплоизоляционные из вспененного синтетического каучука, b=13 мм для ⌀25 | K-Flex ST | материал подрядчика | м | 25.2 | 1.1 | 28 |  |  | 0 | 0 |  | 0
219 | м |  | Трубки теплоизоляционные из вспененного синтетического каучука, b=13 мм для ⌀32 | K-Flex ST | материал подрядчика | м | 20.1 | 1.1 | 22 |  |  | 0 | 0 |  | 0
220 | м |  | Трубки теплоизоляционные из вспененного синтетического каучука, b=13 мм для ⌀40 | K-Flex ST | материал подрядчика | м | 32.7 | 1.1 | 36 |  |  | 0 | 0 |  | 0
221 | м |  | Трубки теплоизоляционные из вспененного синтетического каучука, b=13 мм для ⌀50 | K-Flex ST | материал подрядчика | м | 21.9 | 1.1 | 24 |  |  | 0 | 0 |  | 0
222 | м |  | Трубки теплоизоляционные из вспененного синтетического каучука, b=13 мм для ⌀65 | K-Flex ST | материал подрядчика | м | 10.7 | 1.1 | 12 |  |  | 0 | 0 |  | 0
223 | м |  | Трубки теплоизоляционные из вспененного синтетического каучука, b=13 мм для ⌀100 | K-Flex ST | материал подрядчика | м | 6.7 | 1.1 | 7 |  |  | 0 | 0 |  | 0
224 | р | 0.1.4.4.2.1.2.2 | Теплоизоляция трубопроводов Цилиндрами минераловатными |  | договорная цена | м | 36 | 1 | 36 |  |  | 0 |  | 0 | 0
225 | м |  | Цилиндры минераловатные некашированные, b=13 мм для ⌀25-⌀25 |  | материал подрядчика | м | 2 | 1.1 | 2 |  |  | 0 | 0 |  | 0
226 | м |  | Цилиндры минераловатные некашированные, b=50 мм для ⌀25 |  | материал подрядчика | м | 17 | 1.1 | 19 |  |  | 0 | 0 |  | 0
227 | м |  | Цилиндры минераловатные некашированные, b=50 мм для ⌀25-⌀25 |  | материал подрядчика | м | 17 | 1.1 | 19 |  |  | 0 | 0 |  | 0
228 | р | 0.1.4.4.2.1.2.10.2 | Установка радиаторов с креплением и присоединением к трубопроводам |  | договорная цена | шт | 33 | 1 | 33 |  |  | 0 |  | 0 | 0
229 | м |  | Радиатор стальной панельный Prado Universal, тип 33, высота 300 мм, длина 1100 мм | Prado Universal 33-300-1100 | материал подрядчика | шт | 1 | 1 | 1 |  |  | 0 | 0 |  | 0
230 | м |  | Радиатор стальной панельный Prado Universal, тип 33, высота 300 мм, длина 1200 мм | Prado Universal 33-300-1200 | материал подрядчика | шт | 2 | 1 | 2 |  |  | 0 | 0 |  | 0
231 | м |  | Радиатор стальной панельный Prado Universal, тип 33, высота 300 мм, длина 1300 мм | Prado Universal 33-300-1300 | материал подрядчика | шт | 4 | 1 | 4 |  |  | 0 | 0 |  | 0
232 | м |  | Радиатор стальной панельный Prado Universal, тип 33, высота 300 мм, длина 1500 мм | Prado Universal 33-300-1500 | материал подрядчика | шт | 3 | 1 | 3 |  |  | 0 | 0 |  | 0
233 | м |  | Радиатор стальной панельный Prado Universal, тип 33, высота 300 мм, длина 1600 мм | Prado Universal 33-300-1600 | материал подрядчика | шт | 1 | 1 | 1 |  |  | 0 | 0 |  | 0
234 | м |  | Радиатор стальной панельный Prado Universal, тип 33, высота 300 мм, длина 1700 мм | Prado Universal 33-300-1700 | материал подрядчика | шт | 4 | 1 | 4 |  |  | 0 | 0 |  | 0
235 | м |  | Радиатор стальной панельный Prado Universal, тип 33, высота 300 мм, длина 1900 мм | Prado Universal 33-300-1900 | материал подрядчика | шт | 1 | 1 | 1 |  |  | 0 | 0 |  | 0
236 | м |  | Радиатор стальной панельный Prado Universal, тип 33, высота 500 мм, длина 1000 мм | Prado Universal 33-500-1000 | материал подрядчика | шт | 3 | 1 | 3 |  |  | 0 | 0 |  | 0
237 | м |  | Радиатор стальной панельный Prado Universal, тип 33, высота 500 мм, длина 1000 мм, лев. | Prado Universal 33-500-1000L | материал подрядчика | шт | 1 | 1 | 1 |  |  | 0 | 0 |  | 0
238 | м |  | Радиатор стальной панельный Prado Universal, тип 33, высота 500 мм, длина 1400 мм | Prado Universal 33-500-1400 | материал подрядчика | шт | 4 | 1 | 4 |  |  | 0 | 0 |  | 0
239 | м |  | Радиатор стальной панельный Prado Universal, тип 33, высота 500 мм, длина 1600 мм | Prado Universal 33-500-1600 | материал подрядчика | шт | 7 | 1 | 7 |  |  | 0 | 0 |  | 0
240 | м |  | Радиатор стальной панельный Prado Universal, тип 33, высота 500 мм, длина 2000 мм | Prado Universal 33-500-2000 | материал подрядчика | шт | 2 | 1 | 2 |  |  | 0 | 0 |  | 0
241 | р | 0.1.4.4.2.1.2.1.3.1 | Монтаж трубопроводов из сшитого полиэтилена в теплоизоляции |  | договорная цена | м | 344.28 | 1 | 344.28 |  |  | 0 |  | 0 | 0
242 | м |  | Труба из сшитого полиэтилена ø16x2,2 | PRADEX | материал подрядчика | м | 70.53 | 1.1 | 78 |  |  | 0 | 0 |  | 0
243 | м |  | Труба из сшитого полиэтилена ø20x2,8 | PRADEX | материал подрядчика | м | 32.23 | 1.1 | 35 |  |  | 0 | 0 |  | 0
244 | м |  | Труба из сшитого полиэтилена ø25x3,5 | PRADEX | материал подрядчика | м | 70.15 | 1.1 | 77 |  |  | 0 | 0 |  | 0
245 | м |  | Труба из сшитого полиэтилена ø32x4,4 | PRADEX | материал подрядчика | м | 171.37 | 1.1 | 189 |  |  | 0 | 0 |  | 0
246 | р | 0.1.4.4.2.1.2.4 | Монтаж запорно-регулирующей арматуры |  | договорная цена | шт | 206 | 1 | 206 |  |  | 0 |  | 0 | 0
247 | м |  | Клапан (узел) нижнего подключения прямой PRKZ-HP, ВР-НР 3/4"x3/4", PN16 | KY01 | материал подрядчика | шт | 33 | 1 | 33 |  |  | 0 | 0 |  | 0
248 | м |  | Клапан балансировочный ручной резьбовой MVT-R PN16, Tmax=120C, DN 15 | MVT-R DN15 | материал подрядчика | шт | 5 | 1 | 5 |  |  | 0 | 0 |  | 0
249 | м |  | Клапан балансировочный ручной резьбовой MVT-R PN16, Tmax=120C, DN 25 | MVT-R DN25 | материал подрядчика | шт | 1 | 1 | 1 |  |  | 0 | 0 |  | 0
250 | м |  | Кран шаровой (бабочка) 1/2ВВ | Valtec | материал подрядчика | шт | 1 | 1 | 1 |  |  | 0 | 0 |  | 0
251 | м |  | Кран шаровой VALTEC BASE с флажковой рукояткой и внутренней резьбой | VT.214.N.04 | материал подрядчика | шт | 4 | 1 | 4 |  |  | 0 | 0 |  | 0
252 | м |  | Кран шаровой VALTEC BASE с флажковой рукояткой и внутренней резьбой | VT.214.N.06 | материал подрядчика | шт | 4 | 1 | 4 |  |  | 0 | 0 |  | 0
253 | м |  | Кран шаровой латунный неполнопроходной, резьба внутренняя—внутренняя, DN15, ручка-бабочка черная | LD Pride 47.15.В-В.Б | материал подрядчика | шт | 13 | 1 | 13 |  |  | 0 | 0 |  | 0
254 | м |  | Кран шаровой латунный неполнопроходной, резьба внутренняя—внутренняя, DN15, ручка-рычаг черная | LD Pride 47.15.В-В.Р | материал подрядчика | шт | 4 | 1 | 4 |  |  | 0 | 0 |  | 0
255 | м |  | Кран шаровой латунный полнопроходной «BASE», ручка «бабочка», ВР-НР 3/4" | VT.218.N.05 | материал подрядчика | шт | 2 | 1 | 2 |  |  | 0 | 0 |  | 0
256 | м |  | Кран шаровой фланцевый DN65 PN25 Тmax=200°С | КШ.Ц.Ф.065.025.Н/П.02 | материал подрядчика | шт | 2 | 1 | 2 |  |  | 0 | 0 |  | 0
257 | м |  | Кран шаровый латунный внутренняя резьба/внутренняя резьба 1 1/4'' | LD Pride 47.32.В-В.Р | материал подрядчика | шт | 6 | 1 | 6 |  |  | 0 | 0 |  | 0
258 | м |  | Кран шаровый латунный внутренняя резьба/внутренняя резьба 1'' | LD Pride 47.25.В-В.Р | материал подрядчика | шт | 23 | 1 | 23 |  |  | 0 | 0 |  | 0
259 | м |  | Кронштейн для напольного монтажа радиатора КН5.50 | КН5.50 | материал подрядчика | шт | 53 | 1 | 53 |  |  | 0 | 0 |  | 0
260 | м |  | Кронштейн для напольного монтажа радиатора КН5.70 | КН5.70 | материал подрядчика | шт | 49 | 1 | 49 |  |  | 0 | 0 |  | 0
261 | м |  | Клапан балансировочный автоматический с наружной резьбой 1", диапазон настройки 5-35 кПа, PN20, Tmax=120C, DN20 | APT-R DN20 | материал подрядчика | шт | 1 | 1 | 1 |  |  | 0 | 0 |  | 0
262 | м |  | Клапан балансировочный автоматический с наружной резьбой 3/4", диапазон настройки 5-35 кПа, PN16, Tmax=120C, DN15 | APT-R DN15 | материал подрядчика | шт | 5 | 1 | 5 |  |  | 0 | 0 |  | 0
263 | р | 0.1.4.4.2.1.2.9 | Монтаж приборов индивидуального учета тепла |  | материал подрядчика | шт | 6 | 1 | 6 |  |  | 0 | 0 |  | 0
264 | м |  | Теплосчётчик ультразвуковой "Пульсар" Ду20; qp=2,5м3/час; с интерфейсом RS485; прямой; Тmax=105°С | Пульсар (ООО «НПП Тепловодохран») | материал подрядчика | шт | 6 | 1 | 6 |  |  | 0 | 0 |  | 0
265 | р | 0.1.4.4.2.1.2.5.3 | Установка термостатических головок |  | договорная цена | шт | 33 | 1 | 33 |  |  | 0 |  | 0 | 0
266 | м |  | Термостатический элемент PR-PPL для клапана радиаторного PRKT | ET01 | материал подрядчика | шт | 33 | 1 | 33 |  |  | 0 | 0 |  | 0
267 | р | 0.1.4.4.2.1 | Пусконаладочные работы системы отопления (в т.ч. балансировка системы, гидравлические испытания, пролив, пуск оборудования и комплексные испытания) |  | договорная цена | компл |  | 1 | 1 |  |  | 0 |  | 0 | 0
|  |  | Общая стоимость работ | [5 empty] | 74819.75 |  |  |  | 0 | 0 | 0
|  |  | в т.ч. НДС 22% | [11 empty] | 0
Примечание:
1. Стоимость работ и механизмов включает в себя: фонд оплаты труда основных рабочих строителей (ФОТ), эксплуатацию машин и механизмов (ЭММ), накладные расходы (НР), сметную прибыль (СП), затраты на электроэнергию, затраты на перемещение материалов по площадке, затраты на элементы крепежа (крепеж), вспомогательные и расходные материалы, в т.ч. фитинги, бурение отверстий и заделку мест прохода трубопроводов, затраты на устройство средств подмащивания, прочие затраты, кроме затрат на основные материалы.
2. Стоимость основных материалов включает в себя: стоимость материалов, упаковку, тару, транспортные расходы на доставку материалов на площадку складирования и к месту монтажа, заготовительно-складские расходы.
3. Работы подлежат приемке и оплате выполненные полностью в объеме Единицы Приемки (ЕП), т.е. ЕП это этап работ, состоящий из группы технологических операций (группы единичных видов работ), который необходимо выполнить в полном объеме, чтобы произвести сдачу-приемку работ и предъявить его к оплате, т.е. выполнить все технологические операции (все единичные виды работ) входящие в состав ЕП.
4. Сумма калькуляции конечная, изменению не подлежит. Все доп. работы, возникающие в процессе работ, не зависящие от изменения проекта, подрядчик оплачивает за счет собственных средств.
|  | Генподрядчик: | [8 empty] | Субподрядчик:
ООО "Любимый город"
|  | Генеральный директор | [8 empty] | Директор
Д.С. Долгушин
|  | МП | [8 empty] | МП