## ВДЦ вентиляция
Приложение №
к Договору подряда № от г.
ПОДРЯДЧИК: | [18 empty] | УТВЕРЖДАЮ:
________________/ | ________________/ | [17 empty] | "____" ________________ 2026 года
Комплекс работ по прокладке общеобменной и противодымной вентиляции.
на объекте: "Жилой дом со встроенными помещениями общественного назначения и подземным паркингом по улице Машинистов в Железнодорожном районе г. Екатеринбург"
№ п/п | код |  | Вид работ | Ед. изм. | Шт | шир | высота | периметр, длина окр | длина воздуховода (м) | Площадь шт, м2 | Всего кол-во | Норма расхода | Кол-во с учетом нормы расхода | Цена материалов за ед., руб. | Цена СМР за ед., руб. | Стоимость материалов, руб. | Стоимость СМР, руб. | Итого | Примечание
1 | 1 | 2 | 3 | 4 | 5 |  |  |  |  | 6 | 7 | 8 | 9 | 10 | 12 | 11 | 13 |  | 14
Общеобменная, противодымная вентиляция
1 |  |  | Система В0.1/ДВ0.1
1.1. | 0.1.4.4.3.2.3 | р | Прокладка воздуховодов из оцинкованной стали, в т.ч. монтаж фасонных элементов | м2 | [5 empty] | 2270.4107 |  |  | 2270.4107 |  |  |  | 0 | 0 | В стоимость работ входит крепеж для воздуховодов, фассоных элементов
1.1.1. |  | м | Воздуховод из тонколистовой оцинкованной стали250х150, b=0.9, класс герметичности B | м.п. |  | 0.25 | 0.15 | 0.8 | 0.98 | 0.784 | 0.98 | 1.1 | 1.08 |  |  | 0 | 0 | 0
1.1.2 |  | м | Воздуховод из тонколистовой оцинкованной стали250х200, b=0.9, класс герметичности B | м.п. |  | 0.25 | 0.2 | 0.9 | 6.22 | 5.598 | 6.22 | 1.1 | 6.84 |  |  | 0 | 0 | 0
1.1.3 |  | м | Воздуховод из тонколистовой оцинкованной стали300х100, b=0.9, класс герметичности B | м.п. |  | 0.3 | 0.1 | 0.8 | 0.23 | 0.184 | 0.23 | 1.1 | 0.25 |  |  | 0 | 0 | 0
1.1.4 |  | м | Воздуховод из тонколистовой оцинкованной стали300х150, b=0.9, класс герметичности B | м.п. |  | 0.3 | 0.15 | 0.9 | 0.42 | 0.378 | 0.42 | 1.1 | 0.46 |  |  | 0 | 0 | 0
1.1.5 |  | м | Воздуховод из тонколистовой оцинкованной стали400х100, b=0.9, класс герметичности B | м.п. |  | 0.4 | 0.1 | 1 | 3.08 | 3.08 | 3.08 | 1.1 | 3.39 |  |  | 0 | 0 | 0
1.1.6 |  | м | Воздуховод из тонколистовой оцинкованной стали500х150, b=0.9, класс герметичности B | м.п. |  | 0.5 | 0.15 | 1.3 | 13.19 | 17.147 | 13.19 | 1.1 | 14.51 |  |  | 0 | 0 | 0
1.1.7 |  | м | Воздуховод из тонколистовой оцинкованной стали600х150, b=0.9, класс герметичности B | м.п. |  | 0.6 | 0.15 | 1.5 | 3.12 | 4.68 | 3.12 | 1.1 | 3.43 |  |  | 0 | 0 | 0
1.1.8 |  | м | Воздуховод из тонколистовой оцинкованной стали700х250, b=0.9, класс герметичности B | м.п. |  | 0.7 | 0.25 | 1.9 | 18.33 | 34.827 | 18.33 | 1.1 | 20.16 |  |  | 0 | 0 | 0
1.1.9 |  | м | Воздуховод из тонколистовой оцинкованной стали800х200, b=0.9, класс герметичности B | м.п. |  | 0.8 | 0.2 | 2 | 12.71 | 25.42 | 12.71 | 1.1 | 13.98 |  |  | 0 | 0 | 0
1.1.10 |  | м | Воздуховод из тонколистовой оцинкованной стали900х500, b=0.9, класс герметичности B | м.п. |  | 0.9 | 0.5 | 2.8 | 0.44 | 1.232 | 0.44 | 1.1 | 0.48 |  |  | 0 | 0 | 0
1.1.11 |  | м | Воздуховод из тонколистовой оцинкованной стали1000х250, b=0.9, класс герметичности B | м.п. |  | 1 | 0.25 | 2.5 | 32.42 | 81.05 | 32.42 | 1.1 | 35.66 |  |  | 0 | 0 | 0
1.1.12 |  | м | Воздуховод из тонколистовой оцинкованной стали1000х500, b=0.9, класс герметичности B | м.п. |  | 1 | 0.5 | 3 | 11.49 | 34.47 | 11.49 | 1.1 | 12.64 |  |  | 0 | 0 | 0
1.1.13 |  | м | Воздуховод из тонколистовой оцинкованной стали1200х350, b=0.9, класс герметичности B | м.п. |  | 1.2 | 0.35 | 3.1 | 18.36 | 56.916 | 18.36 | 1.1 | 20.2 |  |  | 0 | 0 | 0
1.1.14 |  | м | Воздуховод из тонколистовой оцинкованной стали1300х400, b=0.9, класс герметичности B | м.п. |  | 1.3 | 0.4 | 3.4 | 3.27 | 11.118 | 3.27 | 1.1 | 3.6 |  |  | 0 | 0 | 0
1.1.15 |  | м | Воздуховод из тонколистовой оцинкованной стали1400х350, b=0.9, класс герметичности B | м.п. |  | 1.4 | 0.35 | 3.5 | 33.76 | 118.16 | 33.76 | 1.1 | 37.14 |  |  | 0 | 0 | 0
1.1.16 |  | м | Воздуховод из тонколистовой оцинкованной стали1400х400, b=0.9, класс герметичности B | м.п. |  | 1.4 | 0.4 | 3.6 | 11.8 | 42.48 | 11.8 | 1.1 | 12.98 |  |  | 0 | 0 | 0
1.1.17 |  | м | Воздуховод из тонколистовой оцинкованной стали1500х400, b=0.9, класс герметичности B | м.п. |  | 1.5 | 0.4 | 3.8 | 25.69 | 97.622 | 25.69 | 1.1 | 28.26 |  |  | 0 | 0 | 0
1.1.18 |  | м | Воздуховод из тонколистовой оцинкованной стали1650х600, b=0.9, класс герметичности B | м.п. |  | 1.65 | 0.6 | 4.5 | 110.75 | 498.375 | 110.75 | 1.1 | 121.83 |  |  | 0 | 0 | 0
1.1.19 |  | м | Воздуховод из тонколистовой оцинкованной стали 300х100, b=0.7, класс герметичности A | м.п. |  | 0.3 | 0.1 | 0.8 | 10.39 | 8.312 | 10.39 | 1.1 | 11.43 |  |  | 0 | 0 | 0
1.1.20 |  | м | Воздуховод из тонколистовой оцинкованной стали 300х150, b=0.7, класс герметичности A | м.п. |  | 0.3 | 0.15 | 0.9 | 2.73 | 2.457 | 2.73 | 1.1 | 3 |  |  | 0 | 0 | 0
1.1.21 |  | м | Воздуховод из тонколистовой оцинкованной стали 300х200, b=0.7, класс герметичности A | м.п. |  | 0.3 | 0.2 | 1 | 84.17 | 84.17 | 84.17 | 1.1 | 92.59 |  |  | 0 | 0 | 0
1.1.22 |  | м | Воздуховод из тонколистовой оцинкованной стали 600х150, b=0.7, класс герметичности A | м.п. |  | 0.6 | 0.15 | 1.5 | 43.36 | 65.04 | 43.36 | 1.1 | 47.7 |  |  | 0 | 0 | 0
1.1.23 |  | м | Воздуховод из тонколистовой оцинкованной стали 800х200, b=0.7, класс герметичности A | м.п. |  | 0.8 | 0.2 | 2 | 58.84 | 117.68 | 58.84 | 1.1 | 64.72 |  |  | 0 | 0 | 0
1.1.24 |  | м | Воздуховод из тонколистовой оцинкованной стали 900х250, b=0.7, класс герметичности A | м.п. |  | 0.9 | 0.25 | 2.3 | 20.01 | 46.023 | 20.01 | 1.1 | 22.01 |  |  | 0 | 0 | 0
1.1.25 |  | м | Воздуховод из тонколистовой оцинкованной стали 900х500, b=0.7, класс герметичности A | м.п. |  | 0.9 | 0.3 | 2.4 | 218.08 | 523.392 | 218.08 | 1.1 | 239.89 |  |  | 0 | 0 | 0
1.1.26 |  | м | Воздуховод из тонколистовой оцинкованной стали 1000х250, b=0.7, класс герметичности A | м.п. |  | 1 | 0.25 | 2.5 | 32.14 | 80.35 | 32.14 | 1.1 | 35.35 |  |  | 0 | 0 | 0
1.1.27 |  | м | Воздуховод из тонколистовой оцинкованной стали 1200x300, b=0.9, класс герметичности A | м.п. |  | 1.2 | 0.3 | 3 | 33.3 | 99.9 | 33.3 | 1.1 | 36.63 |  |  | 0 | 0 | 0
1.1.28 |  | м | Воздуховод из тонколистовой оцинкованной стали ⌀1000, b=1, класс герметичности A | м.п. |  |  |  | 3.14 | 0.8 | 2.512 | 0.8 | 1.1 | 0.88 |  |  | 0 | 0 | 0
1.1.29 |  | м | Врезка прямоугольная из оцинкованной стали 250x150-500x150, b=0.9, класс герметичности B | шт | 3 |  |  |  |  | 0.72 | 3 | 1 | 3 |  |  | 0 | 0 | 0
1.1.30 |  | м | Врезка прямоугольная из оцинкованной стали 250x200-700x250, b=0.9, класс герметичности B | шт | 3 |  |  |  |  | 0.81 | 3 | 1 | 3 |  |  | 0 | 0 | 0
1.1.31 |  | м | Врезка прямоугольная из оцинкованной стали 250x200-800x200, b=0.9, класс герметичности B | шт | 3 |  |  |  |  | 0.81 | 3 | 1 | 3 |  |  | 0 | 0 | 0
1.1.32 |  | м | Врезка прямоугольная из оцинкованной стали 250x200-1000x250, b=0.9, класс герметичности B | шт | 9 |  |  |  |  | 2.43 | 9 | 1 | 9 |  |  | 0 | 0 | 0
1.1.33 |  | м | Врезка прямоугольная из оцинкованной стали 250x200-1200x350, b=0.9, класс герметичности B | шт | 4 |  |  |  |  | 1.08 | 4 | 1 | 4 |  |  | 0 | 0 | 0
1.1.34 |  | м | Врезка прямоугольная из оцинкованной стали 250x200-1400x350, b=0.9, класс герметичности B | шт | 11 |  |  |  |  | 2.97 | 11 | 1 | 11 |  |  | 0 | 0 | 0
1.1.35 |  | м | Врезка прямоугольная из оцинкованной стали 250x200-1500x400, b=0.9, класс герметичности B | шт | 7 |  |  |  |  | 1.89 | 7 | 1 | 7 |  |  | 0 | 0 | 0
1.1.36 |  | м | Врезка прямоугольная из оцинкованной стали 300x100-400x100, b=0.9, класс герметичности B | шт | 1 |  |  |  |  | 0.24 | 1 | 1 | 1 |  |  | 0 | 0 | 0
1.1.37 |  | м | Врезка прямоугольная из оцинкованной стали 300x100-600x150, b=0.7, класс герметичности A | шт | 1 |  |  |  |  | 0.24 | 1 | 1 | 1 |  |  | 0 | 0 | 0
1.1.38 |  | м | Врезка прямоугольная из оцинкованной стали 300x150-600x150, b=0.7, класс герметичности A | шт | 2 |  |  |  |  | 0.54 | 2 | 1 | 2 |  |  | 0 | 0 | 0
1.1.39 |  | м | Врезка прямоугольная из оцинкованной стали 300x150-600x150, b=0.9, класс герметичности B | шт | 2 |  |  |  |  | 0.54 | 2 | 1 | 2 |  |  | 0 | 0 | 0
1.1.40 |  | м | Врезка прямоугольная из оцинкованной стали 300x150-800x200, b=0.7, класс герметичности A | шт | 1 |  |  |  |  | 0.27 | 1 | 1 | 1 |  |  | 0 | 0 | 0
1.1.41 |  | м | Врезка прямоугольная из оцинкованной стали 300x200-600x150, b=0.7, класс герметичности A | шт | 5 |  |  |  |  | 1.5 | 5 | 1 | 5 |  |  | 0 | 0 | 0
1.1.42 |  | м | Врезка прямоугольная из оцинкованной стали 300x200-800x200, b=0.7, класс герметичности A | шт | 9 |  |  |  |  | 2.7 | 9 | 1 | 9 |  |  | 0 | 0 | 0
1.1.43 |  | м | Врезка прямоугольная из оцинкованной стали 300x200-900x250, b=0.7, класс герметичности A | шт | 4 |  |  |  |  | 1.2 | 4 | 1 | 4 |  |  | 0 | 0 | 0
1.1.44 |  | м | Врезка прямоугольная из оцинкованной стали 300x200-1000x250, b=0.7, класс герметичности A | шт | 5 |  |  |  |  | 1.5 | 5 | 1 | 5 |  |  | 0 | 0 | 0
1.1.45 |  | м | Врезка прямоугольная из оцинкованной стали 300x200-1200x300, b=0.9, класс герметичности A | шт | 4 |  |  |  |  | 1.2 | 4 | 1 | 4 |  |  | 0 | 0 | 0
1.1.46 |  | м | Врезка прямоугольная из оцинкованной стали 1300x400-1650x600, b=0.9, класс герметичности B | шт | 1 |  |  |  |  | 1.02 | 1 | 1 | 1 |  |  | 0 | 0 | 0
1.1.47 |  | м | Врезка прямоугольная из оцинкованной стали 1400x350-1300x400, b=0.9, класс герметичности B | шт | 1 |  |  |  |  | 1.05 | 1 | 1 | 1 |  |  | 0 | 0 | 0
1.1.48 |  | м | Врезка прямоугольная из оцинкованной стали 1400x400-1650x600, b=0.9, класс герметичности B | шт | 1 |  |  |  |  | 1.08 | 1 | 1 | 1 |  |  | 0 | 0 | 0
1.1.49 |  | м | Врезка прямоугольная из оцинкованной стали 1500x400-1400x400, b=0.9, класс герметичности B | шт | 1 |  |  |  |  | 1.14 | 1 | 1 | 1 |  |  | 0 | 0 | 0
1.1.50 |  | м | Отвод прямоугольного воздуховода из оцинкованной стали 1.1° 100x300, b=0.7, класс герметичности A | шт | 1 |  |  |  |  | 0.081536 | 1 | 1 | 1 |  |  | 0 | 0 | 0
1.1.51 |  | м | Отвод прямоугольного воздуховода из оцинкованной стали 4.09° 400x1500, b=0.9, класс герметичности B | шт | 2 |  |  |  |  | 0.97701 | 2 | 1 | 2 |  |  | 0 | 0 | 0
1.1.52 |  | м | Отвод прямоугольного воздуховода из оцинкованной стали 5° 100x300, b=0.7, класс герметичности A | шт | 2 |  |  |  |  | 0.17396 | 2 | 1 | 2 |  |  | 0 | 0 | 0
1.1.53 |  | м | Отвод прямоугольного воздуховода из оцинкованной стали 5° 250x1000, b=0.9, класс герметичности B | шт | 2 |  |  |  |  | 0.60908 | 2 | 1 | 2 |  |  | 0 | 0 | 0
1.1.54 |  | м | Отвод прямоугольного воздуховода из оцинкованной стали 6.6° 150x600, b=0.7, класс герметичности A | шт | 2 |  |  |  |  | 0.35184 | 2 | 1 | 2 |  |  | 0 | 0 | 0
1.1.55 |  | м | Отвод прямоугольного воздуховода из оцинкованной стали 7.61° 300x1200, b=0.9, класс герметичности A | шт | 2 |  |  |  |  | 0.83908 | 2 | 1 | 2 |  |  | 0 | 0 | 0
1.1.56 |  | м | Отвод прямоугольного воздуховода из оцинкованной стали 7.74° 250x1000, b=0.9, класс герметичности B | шт | 2 |  |  |  |  | 0.66886 | 2 | 1 | 2 |  |  | 0 | 0 | 0
1.1.57 |  | м | Отвод прямоугольного воздуховода из оцинкованной стали 10° 100x400, b=0.9, класс герметичности B | шт | 2 |  |  |  |  | 0.23491 | 2 | 1 | 2 |  |  | 0 | 0 | 0
1.1.58 |  | м | Отвод прямоугольного воздуховода из оцинкованной стали 10° 200x800, b=0.9, класс герметичности B | шт | 4 |  |  |  |  | 1.0793 | 4 | 1 | 4 |  |  | 0 | 0 | 0
1.1.59 |  | м | Отвод прямоугольного воздуховода из оцинкованной стали 10° 250x900, b=0.7, класс герметичности A | шт | 2 |  |  |  |  | 0.66071 | 2 | 1 | 2 |  |  | 0 | 0 | 0
1.1.60 |  | м | Отвод прямоугольного воздуховода из оцинкованной стали 10° 250x1000, b=0.9, класс герметичности B | шт | 2 |  |  |  |  | 0.71817 | 2 | 1 | 2 |  |  | 0 | 0 | 0
1.1.61 |  | м | Отвод прямоугольного воздуховода из оцинкованной стали 15.1° 150x500, b=0.9, класс герметичности B | шт | 2 |  |  |  |  | 0.36278 | 2 | 1 | 2 |  |  | 0 | 0 | 0
1.1.62 |  | м | Отвод прямоугольного воздуховода из оцинкованной стали 15.91° 150x600, b=0.7, класс герметичности A | шт | 2 |  |  |  |  | 0.42496 | 2 | 1 | 2 |  |  | 0 | 0 | 0
1.1.63 |  | м | Отвод прямоугольного воздуховода из оцинкованной стали 15° 200x800, b=0.7, класс герметичности A | шт | 4 |  |  |  |  | 1.2189 | 4 | 1 | 4 |  |  | 0 | 0 | 0
1.1.64 |  | м | Отвод прямоугольного воздуховода из оцинкованной стали 15° 250x900, b=0.7, класс герметичности A | шт | 2 |  |  |  |  | 0.76107 | 2 | 1 | 2 |  |  | 0 | 0 | 0
1.1.65 |  | м | Отвод прямоугольного воздуховода из оцинкованной стали 15° 250x1000, b=0.7, класс герметичности A | шт | 4 |  |  |  |  | 1.6545 | 4 | 1 | 4 |  |  | 0 | 0 | 0
1.1.66 |  | м | Отвод прямоугольного воздуховода из оцинкованной стали 15° 350x1400, b=0.9, класс герметичности B | шт | 2 |  |  |  |  | 1.3414 | 2 | 1 | 2 |  |  | 0 | 0 | 0
1.1.67 |  | м | Отвод прямоугольного воздуховода из оцинкованной стали 15° 400x1500, b=0.9, класс герметичности B | шт | 2 |  |  |  |  | 1.5559 | 2 | 1 | 2 |  |  | 0 | 0 | 0
1.1.68 |  | м | Отвод прямоугольного воздуховода из оцинкованной стали 17.69° 350x1200, b=0.9, класс герметичности B | шт | 2 |  |  |  |  | 1.29 | 2 | 1 | 2 |  |  | 0 | 0 | 0
1.1.69 |  | м | Отвод прямоугольного воздуховода из оцинкованной стали 20° 250x1000, b=0.9, класс герметичности B | шт | 2 |  |  |  |  | 0.93633 | 2 | 1 | 2 |  |  | 0 | 0 | 0
1.1.70 |  | м | Отвод прямоугольного воздуховода из оцинкованной стали 22.5° 200x800, b=0.7, класс герметичности A | шт | 2 |  |  |  |  | 0.71416 | 2 | 1 | 2 |  |  | 0 | 0 | 0
1.1.71 |  | м | Отвод прямоугольного воздуховода из оцинкованной стали 30° 250x1000, b=0.7, класс герметичности A | шт | 2 |  |  |  |  | 1.1545 | 2 | 1 | 2 |  |  | 0 | 0 | 0
1.1.72 |  | м | Отвод прямоугольного воздуховода из оцинкованной стали 30° 400x1300, b=0.9, класс герметичности B | шт | 2 |  |  |  |  | 2.1042 | 2 | 1 | 2 |  |  | 0 | 0 | 0
1.1.73 |  | м | Отвод прямоугольного воздуховода из оцинкованной стали 30° 400x1400, b=0.9, класс герметичности B | шт | 2 |  |  |  |  | 2.228 | 2 | 1 | 2 |  |  | 0 | 0 | 0
1.1.74 |  | м | Отвод прямоугольного воздуховода из оцинкованной стали 30° 600x1650, b=0.9, класс герметичности B | шт | 4 |  |  |  |  | 7.4549 | 4 | 1 | 4 |  |  | 0 | 0 | 0
1.1.75 |  | м | Отвод прямоугольного воздуховода из оцинкованной стали 35° 1000x250, b=0.9, класс герметичности B | шт | 1 |  |  |  |  | 1.9022 | 1 | 1 | 1 |  |  | 0 | 0 | 0
1.1.76 |  | м | Отвод прямоугольного воздуховода из оцинкованной стали 45° 500x150, b=0.9, класс герметичности B | шт | 2 |  |  |  |  | 1.281 | 2 | 1 | 2 |  |  | 0 | 0 | 0
1.1.77 |  | м | Отвод прямоугольного воздуховода из оцинкованной стали 45° 500x900, b=0.9, класс герметичности B | шт | 1 |  |  |  |  | 1.3796 | 1 | 1 | 1 |  |  | 0 | 0 | 0
1.1.78 |  | м | Отвод прямоугольного воздуховода из оцинкованной стали 45° 500x1000, b=0.9, класс герметичности B | шт | 5 |  |  |  |  | 7.3905 | 5 | 1 | 5 |  |  | 0 | 0 | 0
1.1.79 |  | м | Отвод прямоугольного воздуховода из оцинкованной стали 45° 800x200, b=0.7, класс герметичности A | шт | 4 |  |  |  |  | 6.2265 | 4 | 1 | 4 |  |  | 0 | 0 | 0
1.1.80 |  | м | Отвод прямоугольного воздуховода из оцинкованной стали 45° 1200x300, b=0.9, класс герметичности A | шт | 2 |  |  |  |  | 6.5549 | 2 | 1 | 2 |  |  | 0 | 0 | 0
1.1.81 |  | м | Отвод прямоугольного воздуховода из оцинкованной стали 45° 1650x600, b=0.9, класс герметичности B | шт | 2 |  |  |  |  | 13.0132 | 2 | 1 | 2 |  |  | 0 | 0 | 0
1.1.82 |  | м | Отвод прямоугольного воздуховода из оцинкованной стали 55° 600x150, b=0.7, класс герметичности A | шт | 1 |  |  |  |  | 1.0139 | 1 | 1 | 1 |  |  | 0 | 0 | 0
1.1.83 |  | м | Отвод прямоугольного воздуховода из оцинкованной стали 55° 800x200, b=0.7, класс герметичности A | шт | 1 |  |  |  |  | 1.8359 | 1 | 1 | 1 |  |  | 0 | 0 | 0
1.1.84 |  | м | Отвод прямоугольного воздуховода из оцинкованной стали 88.9° 100x300, b=0.7, класс герметичности A | шт | 1 |  |  |  |  | 0.20413 | 1 | 1 | 1 |  |  | 0 | 0 | 0
1.1.85 |  | м | Отвод прямоугольного воздуховода из оцинкованной стали 90° 200x300, b=0.7, класс герметичности A | шт | 14 |  |  |  |  | 5.7982 | 14 | 1 | 14 |  |  | 0 | 0 | 0
1.1.86 |  | м | Отвод прямоугольного воздуховода из оцинкованной стали 90° 300x200, b=0.7, класс герметичности A | шт | 1 |  |  |  |  | 0.57124 | 1 | 1 | 1 |  |  | 0 | 0 | 0
1.1.87 |  | м | Отвод прямоугольного воздуховода из оцинкованной стали 90° 500x900, b=0.7, класс герметичности A | шт | 1 |  |  |  |  | 2.4791 | 1 | 1 | 1 |  |  | 0 | 0 | 0
1.1.88 |  | м | Отвод прямоугольного воздуховода из оцинкованной стали 90° 600x1650, b=0.9, класс герметичности B | шт | 2 |  |  |  |  | 9.3823 | 2 | 1 | 2 |  |  | 0 | 0 | 0
1.1.89 |  | м | Отвод прямоугольного воздуховода из оцинкованной стали 90° 800x200, b=0.7, класс герметичности A | шт | 3 |  |  |  |  | 8.4398 | 3 | 1 | 3 |  |  | 0 | 0 | 0
1.1.90 |  | м | Отвод прямоугольного воздуховода из оцинкованной стали 90° 900x250, b=0.7, класс герметичности A | шт | 1 |  |  |  |  | 3.5965 | 1 | 1 | 1 |  |  | 0 | 0 | 0
1.1.91 |  | м | Отвод прямоугольного воздуховода из оцинкованной стали 90° 900x500, b=0.9, класс герметичности B | шт | 1 |  |  |  |  | 4.3784 | 1 | 1 | 1 |  |  | 0 | 0 | 0
1.1.92 |  | м | Отвод прямоугольного воздуховода из оцинкованной стали 90° 1000x250, b=0.9, класс герметичности B | шт | 2 |  |  |  |  | 8.604 | 2 | 1 | 2 |  |  | 0 | 0 | 0
1.1.93 |  | м | Отвод прямоугольного воздуховода из оцинкованной стали 90° 1000x500, b=0.9, класс герметичности B | шт | 1 |  |  |  |  | 5.1624 | 1 | 1 | 1 |  |  | 0 | 0 | 0
1.1.94 |  | м | Отвод прямоугольного воздуховода из оцинкованной стали 90° 1200x300, b=0.9, класс герметичности A | шт | 2 |  |  |  |  | 12.2097 | 2 | 1 | 2 |  |  | 0 | 0 | 0
1.1.95 |  | м | Отвод прямоугольного воздуховода из оцинкованной стали 90° 1400x350, b=0.9, класс герметичности B | шт | 2 |  |  |  |  | 16.4438 | 2 | 1 | 2 |  |  | 0 | 0 | 0
1.1.96 |  | м | Отвод прямоугольного воздуховода из оцинкованной стали 90° 1400x400, b=0.9, класс герметичности B | шт | 2 |  |  |  |  | 16.9136 | 2 | 1 | 2 |  |  | 0 | 0 | 0
1.1.97 |  | м | Переход воздуховода с круглого на прямоугольное сечение из оцинкованной стали 1650x600-⌀1000, b=1, класс герметичности B | шт | 1 |  |  |  |  | 1.38 | 1 | 1 | 1 |  |  | 0 | 0 | 0
1.1.98 |  | м | Переход круглого сечения из оцинкованной стали ⌀1000-⌀710, b=1, класс герметичности A | шт | 1 |  |  |  |  | 1.21 | 1 | 1 | 1 |  |  | 0 | 0 | 0
1.1.99 |  | м | Переход прямоугольного сечения из оцинкованной стали 600x150-400x100, b=0.9, класс герметичности B | шт | 1 |  |  |  |  | 0.3801 | 1 | 1 | 1 |  |  | 0 | 0 | 0
1.1.100 |  | м | Переход прямоугольного сечения из оцинкованной стали 700x250-500x150, b=0.9, класс герметичности B | шт | 1 |  |  |  |  | 0.49146 | 1 | 1 | 1 |  |  | 0 | 0 | 0
1.1.101 |  | м | Переход прямоугольного сечения из оцинкованной стали 800x200-600x150, b=0.7, класс герметичности A | шт | 2 |  |  |  |  | 1.0643 | 2 | 1 | 2 |  |  | 0 | 0 | 0
1.1.102 |  | м | Переход прямоугольного сечения из оцинкованной стали 800x200-600x150, b=0.9, класс герметичности B | шт | 1 |  |  |  |  | 0.53214 | 1 | 1 | 1 |  |  | 0 | 0 | 0
1.1.103 |  | м | Переход прямоугольного сечения из оцинкованной стали 900x250-800x200, b=0.7, класс герметичности A | шт | 1 |  |  |  |  | 0.64863 | 1 | 1 | 1 |  |  | 0 | 0 | 0
1.1.104 |  | м | Переход прямоугольного сечения из оцинкованной стали 1000x250-700x250, b=0.9, класс герметичности B | шт | 1 |  |  |  |  | 0.67771 | 1 | 1 | 1 |  |  | 0 | 0 | 0
1.1.105 |  | м | Переход прямоугольного сечения из оцинкованной стали 1000x250-800x200, b=0.7, класс герметичности A | шт | 1 |  |  |  |  | 0.68417 | 1 | 1 | 1 |  |  | 0 | 0 | 0
1.1.106 |  | м | Переход прямоугольного сечения из оцинкованной стали 1000x250-800x200, b=0.9, класс герметичности B | шт | 1 |  |  |  |  | 0.68417 | 1 | 1 | 1 |  |  | 0 | 0 | 0
1.1.107 |  | м | Переход прямоугольного сечения из оцинкованной стали 1000x250-900x250, b=0.7, класс герметичности A | шт | 1 |  |  |  |  | 0.72207 | 1 | 1 | 1 |  |  | 0 | 0 | 0
1.1.108 |  | м | Переход прямоугольного сечения из оцинкованной стали 1000x500-900x500, b=0.9, класс герметичности B | шт | 1 |  |  |  |  | 0.87414 | 1 | 1 | 1 |  |  | 0 | 0 | 0
1.1.109 |  | м | Переход прямоугольного сечения из оцинкованной стали 1200x300-1000x250, b=0.9, класс герметичности A | шт | 1 |  |  |  |  | 0.83621 | 1 | 1 | 1 |  |  | 0 | 0 | 0
1.1.110 |  | м | Переход прямоугольного сечения из оцинкованной стали 1200x350-1000x250, b=0.9, класс герметичности B | шт | 1 |  |  |  |  | 0.85884 | 1 | 1 | 1 |  |  | 0 | 0 | 0
1.1.111 |  | м | Переход прямоугольного сечения из оцинкованной стали 1300x400-1000x250, b=0.9, класс герметичности B | шт | 1 |  |  |  |  | 0.92925 | 1 | 1 | 1 |  |  | 0 | 0 | 0
1.1.112 |  | м | Переход прямоугольного сечения из оцинкованной стали 1400x350-1000x250, b=0.9, класс герметичности B | шт | 1 |  |  |  |  | 0.94626 | 1 | 1 | 1 |  |  | 0 | 0 | 0
1.1.113 |  | м | Переход прямоугольного сечения из оцинкованной стали 1400x350-1200x350, b=0.9, класс герметичности B | шт | 1 |  |  |  |  | 1.0014 | 1 | 1 | 1 |  |  | 0 | 0 | 0
1.1.114 |  | м | Переход прямоугольного сечения из оцинкованной стали 1500x400-1400x350, b=0.9, класс герметичности B | шт | 1 |  |  |  |  | 1.1011 | 1 | 1 | 1 |  |  | 0 | 0 | 0
1.1.115 |  | м | Заглушка прямоугольная из оцинкованной стали 400x100, b=0.9, класс герметичности B | шт | 1 |  |  |  |  | 0.09 | 1 | 1 | 1 |  |  | 0 | 0 | 0
1.1.116 |  | м | Заглушка прямоугольная из оцинкованной стали 500x150, b=0.9, класс герметичности B | шт | 1 |  |  |  |  | 0.14 | 1 | 1 | 1 |  |  | 0 | 0 | 0
1.1.117 |  | м | Заглушка прямоугольная из оцинкованной стали 600x150, b=0.7, класс герметичности A | шт | 1 |  |  |  |  | 0.165 | 1 | 1 | 1 |  |  | 0 | 0 | 0
1.1.118 |  | м | Заглушка прямоугольная из оцинкованной стали 1000x250, b=0.9, класс герметичности B | шт | 1 |  |  |  |  | 0.375 | 1 | 1 | 1 |  |  | 0 | 0 | 0
1.1.119 |  | м | Заглушка прямоугольная из оцинкованной стали 1400x400, b=0.9, класс герметичности B | шт | 1 |  |  |  |  | 0.74 | 1 | 1 | 1 |  |  | 0 | 0 | 0
1.1.120 |  | м | Заглушка прямоугольная из оцинкованной стали 1650x600, b=0.9, класс герметичности B | шт | 1 |  |  |  |  | 1.215 | 1 | 1 | 1 |  |  | 0 | 0 | 0
1.1.121 |  | м | Сетка стальная ячеистая 20х20 | м2 | 2.1 | [5 empty] | 2.1 | 1 | 2.1 |  |  | 0 | 0 | 0
1.2. | 0.1.4.4.3.2.1.3 | р | Установка воздушного клапана | шт | 31 | [5 empty] | 31 | 1 | 31 |  |  | 0 | 0 | 0
1.2.1 |  | м | Воздушный клапан общего назначения прямоугольный ДК-300х100 | шт | 1 | [5 empty] | 1 | 1 | 1 |  |  | 0 | 0 | 0
1.2.2 |  | м | Воздушный клапан общего назначения прямоугольный ДК-300х150 | шт | 3 | [5 empty] | 3 | 1 | 3 |  |  | 0 | 0 | 0
1.2.3 |  | м | Воздушный клапан общего назначения прямоугольный 300х200 ДК-300х200 | шт | 27 | [5 empty] | 27 | 1 | 27 |  |  | 0 | 0 | 0
1.3 | 0.1.4.4.3.1.2.1.2 | р | Монтаж Вентилятора | шт | 1 | [5 empty] | 1 |  | 1 |  |  | 0 | 0 | 0
1.3.1 |  | м | Вентилятор радиальный дымоудаления VTR-DU400-80F-15х15-HF-R-0-У2 NED | шт | 1 | [5 empty] | 1 | 1 | 1 |  |  | 0 | 0 | 0
1.3.2 |  | м | Вентиляционная решетка АМР-К 300х150 | шт | 1 | [5 empty] | 1 | 1 | 1 |  |  | 0 | 0 | 0
1.4 | 0.1.4.4.3.1.1.1.3 | р | Монтаж вытяжной установки | шт | 1 | [5 empty] | 1 | 1 | 1 |  |  | 0 | 0 | 0
1.4.1. |  | м | Вытяжная установка В0.1 LITENED 90-50 G1.REZ.40-4x30.N | шт | 1 | [5 empty] | 1 | 1 | 1 |  |  | 0 | 0 | 0
1.4.1. |  | м | Зонт вентиляционный прямоугольный 800х500, исп. 2 ЗП 800х500 | шт | 1 | [5 empty] | 1 | 1 | 1 |  |  | 0 | 0 | 0
1.5 |  | р | Установка защитного клапана | шт | 1 | [5 empty] | 1 | 1 | 1 |  |  | 0 | 0 | 0
1.5.1 |  | м | Клапан защитный CZR CZR-800 | шт | 1 | [5 empty] | 1 | 1 | 1 |  |  | 0 | 0 | 0
1.6 |  | р | Установка клапана противопожарного канального | шт | 1 | [5 empty] | 1 | 1 | 1 |  |  | 0 | 0 | 0
1.6.1. |  | м | Клапан канальный противопожарный Сигмавент 900х500 Cигмавент-60-НО-900,000000х500,000000 х-BM-(220)-Мс-Кк | шт | 1 | [5 empty] | 1 | 1 | 1 |  |  | 0 | 0 | 0
1.7 |  | р | Установка клапана противопожарного канального | шт | 1 | [5 empty] | 1 | 1 | 1 |  |  | 0 | 0 | 0
1.7.1 |  | м | Клапан канальный противопожарный Сигмавент 1000х250 Cигмавент-60-НО-1000,000000х250,000000 х-BM-(220)-Кк | шт | 1 | [5 empty] | 1 | 1 | 1 |  |  | 0 | 0 | 0
1.8 |  | р | Установка клапана противопожарного канального | шт | 1 | [5 empty] | 1 | 1 | 1 |  |  | 0 | 0 | 0
1.8.1 |  | м | Клапан канальный противопожарный Сигмавент 1200х300 Cигмавент-60-НО-1200,000000х300,000000 х-BM-(220)-Кк | шт | 1 | [5 empty] | 1 | 1 | 1 |  |  | 0 | 0 | 0
1.9 |  | р | Установка клапана противопожарного канального | шт | 1 | [5 empty] | 1 | 1 | 1 |  |  | 0 | 0 | 0
1.9.1 |  | м | Клапан канальный противопожарный Сигмавент 1400х350 Cигмавент-90-НЗ-1400,000000х350,00000 0х-BE-(220)-Кк | шт | 1 | [5 empty] | 1 | 1 | 1 |  |  | 0 | 0 | 0
1.10 |  | р | Установка клапана противопожарного канального | шт | 1 | [5 empty] | 1 | 1 | 1 |  |  | 0 | 0 | 0
1.10.1 |  | м | Клапан канальный противопожарный Сигмавент 1500х400 Cигмавент-90-НЗ-1500,000000х400,00000 0х-BE-(220)-Кк | шт | 1 | [5 empty] | 1 | 1 | 1 |  |  | 0 | 0 | 0
1.11 |  | р | Установка клапана противопожарного канального | шт | 1 | [5 empty] | 1 | 1 | 1 |  |  | 0 | 0 | 0
1.11.1 |  | м | Клапан канальный противопожарный с цилиндрическим корпусом Сигмавент 1000 Cигмавент-90-НЗ-1000,000000-BE-(220)- Мс-Кк | шт | 1 | [5 empty] | 1 | 1 | 1 |  |  | 0 | 0 | 0
1.12 | 0.1.4.4.3.2.3.2 | р | Покрытие воздуховодов огнезащитные | м2 | 1167.465 |  |  |  |  | 1167.465 | 1167.465 | 1 | 1167.47 |  |  | 0 | 0 | 0
1.12.1 |  | м | Комбинированное покрытие на основе базальтового рулонного материала, кашированного алюминиевой фольгой, и клеевого состава, EI60, b=10 мм PRO-МБОР-VENT EI 60 | м2 | 589.525 |  |  |  |  | 589.525 | 589.525 | 1.1 | 648.48 |  |  | 0 | 0 | 0
1.12.2 |  | м | Жаростойкая мастика "Kleber", расход клея 1,0кг/м² | кг | 589.525 |  |  |  |  | 589.525 | 589.525 | 1 | 589.53 |  |  | 0 | 0 | 0
1.12.3 |  | м | Тепло-огнезащита на основе базальтового рулонного материала, кашированного алюминиевой фольгой, и клеевого состава, PRO-VENT 50 мм (EI150) | м2 | 489.96 |  |  |  |  | 489.96 | 489.96 | 1.1 | 538.96 |  |  | 0 | 0 | 0
1.12.4 |  | м | Тепло-огнезащита на основе базальтового рулонного материала, кашированного алюминиевой фольгой, и клеевого состава,PRO-VENT 50 мм (EI150) в защитном кожухе из оцинкованной стали | м2 | 87.98 |  |  |  |  | 87.98 | 87.98 | 1.1 | 96.78 |  |  | 0 | 0 | 0
1.12.5 |  | м | Жаростойкая мастика "Kleber", расход клея 2,0кг/м² | кг | 577.94 |  |  |  |  | 577.94 | 577.94 | 2 | 1155.88 |  |  | 0 | 0 | 0
1.12 | 0.1.4.4.3.2.3.2 | р | Покрытие воздуховодов теплозащитное | м2 | 2.29 |  |  |  |  | 2.29 | 2.29 | 1 | 2.29 |  |  | 0 | 0 | 0
1.12.4 |  | м | Теплоизоляционный материал BOS-VENT b=50 мм | м2 | 0.14 |  |  |  |  | 0.14 | 0.14 | 1.1 | 0.15 |  |  | 0 | 0 | 0
1.12.5 |  | м | Теплоизоляционный материал BOS-VENT b=50 мм с покрытием из наплавляемой кровельной мембраны Plastfoll Eco 2 | м2 | 2.15 |  |  |  |  | 2.15 | 2.15 | 1.1 | 2.37 |  |  | 0 | 0 | 0
1.12.6 |  | м | Комплект виброизоляторов из 4 шт. RVI-8 (ТИП1) | компл | 1 |  |  |  |  | 1 | 1 | 1 | 1 |  |  | 0 | 0 | 0
1.12.7 |  | м | Кожух двигателя KGD KGD-800 | шт | 1 |  |  |  |  | 1 | 1 | 1 | 1 |  |  | 0 | 0 | 0
1.13 | 0.1.4.4.3.1.3.3.1 | р | Установка решеток | шт | 30 | [5 empty] | 30 | 1 | 30 |  |  | 0 | 0 | 0 | В стоимость работ входит крепеж решеток
1.13.1 |  | м | Решетка РНСс 300x100 РНСс-300x100 | шт | 1 | [5 empty] | 1 | 1 | 1 |  |  | 0 | 0 | 0
1.13.2 |  | м | Решетка РНСс 300x150 РНСс-300x150 | шт | 3 | [5 empty] | 3 | 1 | 3 |  |  | 0 | 0 | 0
1.13.3 |  | м | Решетка РНСс 300x200 РНСс-300x200 | шт | 26 | [5 empty] | 26 | 1 | 26 |  |  | 0 | 0 | 0
Общеобменная вентиляция
2 |  |  | Система В0.12
2.1 | 0.1.4.4.3.1.3 | р | Прокладка воздуховодов из оцинкованной стали, в т.ч. монтаж фасонных элементов | м2 | 0 |  |  |  | 110.39 | 52.299 |  |  | 52.299 |  |  | 0 | 0 | 0 | В стоимость работ входит крепеж для воздуховодов, фассоных элементов
2.1.1 |  | м | Воздуховод из тонколистовой оцинкованной стали ⌀100, b=0.5, класс герметичности A | м.п. |  |  |  |  | 23.64 | 7.423 | 23.64 | 1 | 23.64 |  |  | 0 | 0 | 0
2.1.2 |  | м | Воздуховод из тонколистовой оцинкованной стали ⌀160, b=0.5, класс герметичности A | м.п. |  |  |  |  | 0.86 | 0.43206 | 0.86 | 1 | 0.86 |  |  | 0 | 0 | 0
2.1.3 |  | м | Воздуховод из тонколистовой оцинкованной стали, Ø⌀160, b=0.8, класс герметичности B | м.п. |  |  |  |  | 85.89 | 43.1511 | 85.89 | 1 | 85.89 |  |  | 0 | 0 | 0
2.1.4 |  | м | Врезка круглая из оцинкованной стали ⌀100-⌀100, b=0.5, класс герметичности A | шт | 8 |  |  |  |  | 0.45239 | 8 | 1 | 8 |  |  | 0 | 0 | 0
2.1.5 |  | м | Врезка круглая из оцинкованной стали ⌀160-⌀160, b=0.5, класс герметичности A | шт | 1 |  |  |  |  | 0.090478 | 1 | 1 | 1 |  |  | 0 | 0 | 0
2.1.6 |  | м | Отвод круглого воздуховода из оцинкованной стали 90° ⌀100, b=0.5, класс герметичности A | шт | 3 |  |  |  |  | 0.24 | 3 | 1 | 3 |  |  | 0 | 0 | 0
2.1.7 |  | м | Отвод круглого воздуховода из оцинкованной стали 90° ⌀160, b=0.8, класс герметичности B | шт | 1 |  |  |  |  | 0.18 | 1 | 1 | 1 |  |  | 0 | 0 | 0
2.1.8 |  | м | Переход круглого сечения из оцинкованной стали ⌀160-⌀100, b=0.5, класс герметичности A | шт | 2 |  |  |  |  | 0.33 | 2 | 1 | 2 |  |  | 0 | 0 | 0
2.1.9 |  | м | Сетка стальная ячеистая 20х20 | м2 | 0.09 | [5 empty] | 0.09 | 1 | 0.09 |  |  | 0 | 0 | 0
2.2 | 0.1.4.4.3.1.1.1.3 | р | Монтаж вытяжной установки | шт | 1 | [5 empty] | 1 | 1 | 1 |  |  | 0 | 0 | 0 | В стоимость работ по монтажу оборудования и материалов входит крепеж
2.2.1 |  | м | Вытяжная установка В0.12 KVR 160/1 | шт | 1 | [5 empty] | 1 | 1 | 1 |  |  | 0 | 0 | 0
2.3 | 0.1.4.4.3.2.1.3 | р | Установка клапана противопожарного канального | шт | 1 | [5 empty] | 1 | 1 | 1 |  |  | 0 | 0 | 0 | В стоимость работ по монтажу оборудования и материалов входит крепеж
2.3.1 |  | м | Клапан канальный противопожарный с цилиндрическим корпусом Сигмавент 160 Cигмавент-60-НО-160,000000-BM-(220)-К к | шт | 1 | [5 empty] | 1 | 1 | 1 |  |  | 0 | 0 | 0
2.4 | 0.1.4.4.3.1.3.2.1 | р | Покрытие воздуховодов огнезащитные | м2 | 46.015 |  |  |  |  | 46.015 | 46.015 | 1 | 46.015 |  |  | 0 | 0 | 0
2.4.1 |  | м | Комбинированное покрытие на основе базальтового рулонного материала, кашированного алюминиевой фольгой, и клеевого состава, EI30, b=5 мм PRO-МБОР-VENT EI 30 | м2 | 46.015 |  |  |  |  | 46.015 | 46.015 | 1.1 | 50.62 |  |  | 0 | 0 | 0
2.4.2 |  | м | Жаростойкая мастика "Kleber", расход клея 0,7кг/м² | кг | 46.015 |  |  |  |  | 46.015 | 46.015 | 0.7 | 32.21 |  |  | 0 | 0 | 0
3 |  |  | Система В0.13
3.1 | 0.1.4.4.3.1.3 | р | Прокладка воздуховодов из оцинкованной стали, в т.ч. монтаж фасонных элементов | м2 | 0 |  |  |  |  | 72.1844 |  |  | 72.1844 |  |  | 0 | 0 | 0 | В стоимость работ входит крепеж для воздуховодов, фассоных элементов
3.1.1 |  | м | Воздуховод из тонколистовой оцинкованной стали ⌀100, b=0.5, класс герметичности A | м.п. |  |  |  |  | 34.18 | 10.7325 | 34.18 | 1.1 | 37.6 |  |  | 0 | 0 | 0
3.1.2 |  | м | Воздуховод из тонколистовой оцинкованной стали ⌀125, b=0.5, класс герметичности A | м.п. |  |  |  |  | 11.88 | 4.6629 | 4.6629 | 1.1 | 5.13 |  |  | 0 | 0 | 0
3.1.3 |  | м | Воздуховод из тонколистовой оцинкованной стали ⌀160, b=0.5, класс герметичности A | м.п. |  |  |  |  | 11.13 | 5.5917 | 5.5917 | 1.1 | 6.15 |  |  | 0 | 0 | 0
3.1.4 |  | м | Воздуховод из тонколистовой оцинкованной стали, Ø⌀160, b=0.8, класс герметичности B | м.п. |  |  |  |  | 93.36 | 46.9041 | 46.9041 | 1.1 | 51.59 |  |  | 0 | 0 | 0
3.1.5 |  | м | Врезка круглая из оцинкованной стали ⌀100-⌀100, b=0.5, класс герметичности A | шт | 8 |  |  |  |  | 0.62832 | 8 | 1 | 8 |  |  | 0 | 0 | 0
3.1.6 |  | м | Врезка круглая из оцинкованной стали ⌀100-⌀125, b=0.5, класс герметичности A | шт | 3 |  |  |  |  | 0.29452 | 3 | 1 | 3 |  |  | 0 | 0 | 0
3.1.7 |  | м | Врезка круглая из оцинкованной стали ⌀100-⌀160, b=0.5, класс герметичности A | шт | 1 |  |  |  |  | 0.12566 | 1 | 1 | 1 |  |  | 0 | 0 | 0
3.1.8 |  | м | Врезка круглая из оцинкованной стали ⌀125-⌀125, b=0.5, класс герметичности A | шт | 2 |  |  |  |  | 0.19635 | 2 | 1 | 2 |  |  | 0 | 0 | 0
3.1.9 |  | м | Отвод круглого воздуховода из оцинкованной стали 14.94° ⌀125, b=0.5, класс герметичности A | шт | 2 |  |  |  |  | 0.10416 | 2 | 1 | 2 |  |  | 0 | 0 | 0
3.1.10 |  | м | Отвод круглого воздуховода из оцинкованной стали 45° ⌀100, b=0.5, класс герметичности A | шт | 2 |  |  |  |  | 0.11218 | 2 | 1 | 2 |  |  | 0 | 0 | 0
3.1.11 |  | м | Отвод круглого воздуховода из оцинкованной стали 45° ⌀160, b=0.5, класс герметичности A | шт | 2 |  |  |  |  | 0.22686 | 2 | 1 | 2 |  |  | 0 | 0 | 0
3.1.12 |  | м | Отвод круглого воздуховода из оцинкованной стали 90° ⌀100, b=0.5, класс герметичности A | шт | 4 |  |  |  |  | 0.32306 | 4 | 1 | 4 |  |  | 0 | 0 | 0
3.1.13 |  | м | Отвод круглого воздуховода из оцинкованной стали 90° ⌀125, b=0.5, класс герметичности A | шт | 2 |  |  |  |  | 0.23275 | 2 | 1 | 2 |  |  | 0 | 0 | 0
3.1.14 |  | м | Отвод круглого воздуховода из оцинкованной стали 90° ⌀160, b=0.5, класс герметичности A | шт | 5 |  |  |  |  | 0.88298 | 5 | 1 | 5 |  |  | 0 | 0 | 0
3.1.15 |  | м | Отвод круглого воздуховода из оцинкованной стали 90° ⌀160, b=0.8, класс герметичности B | шт | 4 |  |  |  |  | 0.70639 | 4 | 1 | 4 |  |  | 0 | 0 | 0
3.1.16 |  | м | Переход круглого сечения из оцинкованной стали ⌀125-⌀100, b=0.5, класс герметичности A | шт | 3 |  |  |  |  | 0.42 | 3 | 1 | 3 |  |  | 0 | 0 | 0
3.1.17 |  | м | Переход круглого сечения из оцинкованной стали ⌀160-⌀125, b=0.5, класс герметичности A | шт | 1 |  |  |  |  | 0.04 | 1 | 1 | 1 |  |  | 0 | 0 | 0
3.1.18 |  | м | Сетка стальная ячеистая 20х20 | м2 | 0.15 | [5 empty] | 0.15 | 1 | 0.15 |  |  | 0 | 0 | 0
3.1.19 |  | м | Дроссель-клапан круглого сечения диаметром ф100 с ручным управлением Дроссель-клапан(КР)-ф100 | шт | 2 | [5 empty] | 2 | 1 | 2 |  |  | 0 | 0 | 0
3.2 | 0.1.4.4.3.1.1.1.3 | р | Монтаж вытяжной установки | шт | 1 | [5 empty] | 1 | 1 | 1 |  |  | 0 | 0 | 0
3.2.1 |  | м | Вытяжная установка В0.13 KVR 160/1 | шт | 1 | [5 empty] | 1 | 1 | 1 |  |  | 0 | 0 | 0
3.3 | 0.1.4.4.3.2.1.3 | р | Установка клапана противопожарного канального | шт | 1 | [5 empty] | 1 | 1 | 1 |  |  | 0 | 0 | 0
3.3.1 |  | м | Клапан канальный противопожарный с цилиндрическим корпусом Сигмавент 160 Cигмавент-60-НО-160,000000-BM-(220)-К к | шт | 1 | [5 empty] | 1 | 1 | 1 |  |  | 0 | 0 | 0
3.4 | 0.1.4.4.3.1.3.2.1 | р | Покрытие воздуховодов огнезащитные | м2 | 50.431 |  |  |  |  | 50.431 | 50.431 | 1 | 50.43 |  |  | 0 | 0 | 0
3.4.1 |  | м | Комбинированное покрытие на основе базальтового рулонного материала, кашированного алюминиевой фольгой, и клеевого состава, EI30, b=5 мм PRO-МБОР-VENT EI 30 | м2 | 50.431 |  |  |  |  | 50.431 | 50.431 | 1.1 | 55.47 |  |  | 0 | 0 | 0
3.4.2 |  | м | Жаростойкая мастика "Kleber", расход клея 0,7кг/м² | кг | 50.431 |  |  |  |  | 50.431 | 50.431 | 0.7 | 35.3 |  |  | 0 | 0 | 0
4 |  |  | Система В0.14
4.1 | 0.1.4.4.3.1.3 | р | Прокладка воздуховодов из оцинкованной стали, в т.ч. монтаж фасонных элементов | м2 | 0 |  |  |  |  | 33.1593 |  |  | 33.1593 |  |  | 0 | 0 | 0 | В стоимость работ входит крепеж для воздуховодов, фассоных элементов
4.1.1 |  | м | Воздуховод из тонколистовой оцинкованной стали ⌀100, b=0.5, класс герметичности A | м.п. |  |  |  |  | 2.62 | 0.82268 | 2.62 | 1.1 | 2.88 |  |  | 0 | 0 | 0
4.1.2 |  | м | Воздуховод из тонколистовой оцинкованной стали, Ø⌀100, b=0.8, класс герметичности B | м.п. |  |  |  |  | 100.69 | 31.6167 | 100.69 | 1.1 | 110.76 |  |  | 0 | 0 | 0
4.1.3 |  | м | Врезка круглая из оцинкованной стали ⌀100-⌀100, b=0.5, класс герметичности A | шт | 1 |  |  |  |  | 0.08 | 1 | 1 | 1 |  |  | 0 | 0 | 0
4.1.4 |  | м | Отвод круглого воздуховода из оцинкованной стали 90° ⌀100, b=0.5, класс герметичности A | шт | 3 |  |  |  |  | 0.24 | 3 | 1 | 3 |  |  | 0 | 0 | 0
4.1.5 |  | м | Отвод круглого воздуховода из оцинкованной стали 90° ⌀100, b=0.8, класс герметичности B | шт | 5 |  |  |  |  | 0.4 | 5 | 1 | 5 |  |  | 0 | 0 | 0
4.1.6 |  | м | Сетка стальная ячеистая 20х20 | м2 | 0.02 | [5 empty] | 0.02 | 1 | 0.02 |  |  | 0 | 0 | 0
4.2 | 0.1.4.4.3.1.1.1.3 | р | Монтаж вытяжной установки | шт | 1 | [5 empty] | 1 | 1 | 1 |  |  | 0 | 0 | 0
4.2.1 |  | м | Вытяжная установка В0.14 KVR 100/1 | шт | 1 | [5 empty] | 1 | 1 | 1 |  |  | 0 | 0 | 0
4.3 | 0.1.4.4.3.2.1.3 | р | Установка клапана противопожарного канального | шт | 1 | [5 empty] | 1 | 1 | 1 |  |  | 0 | 0 | 0
4.3.1. |  | м | Клапан канальный противопожарный с цилиндрическим корпусом Сигмавент 100 | шт | 1 | [5 empty] | 1 | 1 | 1 |  |  | 0 | 0 | 0
4.4 | 0.1.4.4.3.1.3.2.1 | р | Покрытие воздуховодов огнезащитные | м2 | 35.074 |  |  |  |  | 35.074 | 35.074 | 1 | 35.07 |  |  | 0 | 0 | 0
4.4.1 |  | м | Комбинированное покрытие на основе базальтового рулонного материала, кашированного алюминиевой фольгой, и клеевого состава, EI30, b=5 мм PRO-МБОР-VENT EI 30 | м2 | 35.074 |  |  |  |  | 35.074 | 35.074 | 1.1 | 38.58 |  |  | 0 | 0 | 0
4.4.2 |  | м | Жаростойкая мастика "Kleber", расход клея 0,7кг/м² | кг | 35.074 |  |  |  |  | 35.074 | 35.074 | 0.7 | 24.55 |  |  | 0 | 0 | 0
5 |  |  | Система В0.15
5.1 | 0.1.4.4.3.1.3 | р | Прокладка воздуховодов из оцинкованной стали, в т.ч. монтаж фасонных элементов | м2 | 0 |  |  |  |  | 52.097 |  |  | 52.097 |  |  | 0 | 0 | 0 | В стоимость работ входит крепеж для воздуховодов, фассоных элементов
5.1.1 |  | м | Воздуховод из тонколистовой оцинкованной стали ⌀100, b=0.5, класс герметичности A | м.п. |  |  |  |  | 0.54 | 0.16956 | 0.54 | 1.1 | 0.59 |  |  | 0 | 0 | 0
5.1.2 |  | м | Воздуховод из тонколистовой оцинкованной стали ⌀100, b=0.8, класс герметичности B | м.п. |  |  |  |  | 95.34 | 29.9368 | 95.34 | 1.1 | 104.87 |  |  | 0 | 0 | 0
5.1.3 |  | м | Воздуховод из тонколистовой оцинкованной стали, Ø⌀100, b=0.8, класс герметичности B | м.п. |  |  |  |  | 66.69 | 20.9407 | 66.69 | 1.1 | 73.36 |  |  | 0 | 0 | 0
5.1.4 |  | м | Отвод круглого воздуховода из оцинкованной стали 90° ⌀100, b=0.5, класс герметичности A | шт | 1 |  |  |  |  | 0.08 | 1 | 1 | 1 |  |  | 0 | 0 | 0
5.1.5 |  | м | Отвод круглого воздуховода из оцинкованной стали 90° ⌀100, b=0.8, класс герметичности B | шт | 12 |  |  |  |  | 0.97 | 12 | 1 | 12 |  |  | 0 | 0 | 0
5.1.6 |  | м | Пластиковый диффузор приточный ДП Ф100 | шт | 1 | [5 empty] | 1 | 1 | 1 |  |  | 0 | 0 | 0
5.2 | 0.1.4.4.3.1.1.1.3 | р | Монтаж вытяжной установки | шт | 1 | [5 empty] | 1 | 1 | 1 |  |  | 0 | 0 | 0
5.2.1 |  | м | Вытяжная установка В0.15 KVR 100/1 | шт | 1 | [5 empty] | 1 | 1 | 1 |  |  | 0 | 0 | 0
5.3 | 0.1.4.4.3.2.1.3 | р | Установка клапана противопожарного канального | шт | 1 | [5 empty] | 1 | 1 | 1 |  |  | 0 | 0 | 0
5.3.1 |  | м | Клапан канальный противопожарный с цилиндрическим корпусом Сигмавент 100 Cигмавент-60-НО-100,000000-BM-(220)-К | шт | 1 | [5 empty] | 1 | 1 | 1 |  |  | 0 | 0 | 0
5.4 | 0.1.4.4.3.1.3.2.1 | р | Покрытие воздуховодов огнезащитные | м2 | 64.064 |  |  |  |  | 64.064 | 64.064 | 1 | 64.06 |  |  | 0 | 0 | 0
5.4.1 |  | м | Тепло-огнезащита на основе базальтового рулонного материала, кашированного алюминиевой фольгой, и клеевого состава, EI150, b=50 мм PRO-VENT 50 мм (EI150) | м2 | 64.064 |  |  |  |  | 64.064 | 64.064 | 1.1 | 70.47 |  |  | 0 | 0 | 0
5.4.2 |  | м | Жаростойкая мастика "Kleber", расход клея 2кг/м² | кг | 64.064 |  |  |  |  | 64.064 | 64.064 | 2 | 128.13 |  |  | 0 | 0 | 0
6 |  |  | Система В0.16
6.1 | 0.1.4.4.3.1.3 | р | Прокладка воздуховодов из оцинкованной стали, в т.ч. монтаж фасонных элементов | м2 | 0 |  |  |  |  | 67.2874 | 67.2874 | 1 | 67.29 |  |  | 0 | 0 | 0 | В стоимость работ входит крепеж для воздуховодов, фассоных элементов
6.1.1 |  | м | Воздуховод из тонколистовой оцинкованной стали ⌀100, b=0.5, класс герметичности A | м.п. |  |  |  |  | 2.78 | 0.87292 | 2.78 | 1.1 | 3.06 |  |  | 0 | 0 | 0
6.1.2 |  | м | Воздуховод из тонколистовой оцинкованной стали ⌀100, b=0.8, класс герметичности B | м.п. |  |  |  |  | 89.01 | 27.9491 | 89.01 | 1.1 | 97.91 |  |  | 0 | 0 | 0
6.1.3 |  | м | Воздуховод из тонколистовой оцинкованной стали, Ø⌀100, b=0.5, класс герметичности A | м.п. |  |  |  |  | 0.05 | 0.0157 | 0.05 | 1.1 | 0.06 |  |  | 0 | 0 | 0
6.1.4 |  | м | Воздуховод из тонколистовой оцинкованной стали, Ø⌀100, b=0.8, класс герметичности B | м.п. |  |  |  |  | 119.36 | 37.479 | 119.36 | 1.1 | 131.3 |  |  | 0 | 0 | 0
6.1.5 |  | м | Ниппель круглого воздуховода из оцинкованной стали ⌀100, b=0.8, класс герметичности B | шт | 1 | [5 empty] | 1 | 1 | 1 |  |  | 0 | 0 | 0
6.1.6 |  | м | Отвод круглого воздуховода из оцинкованной стали 34° ⌀100, b=0.8, класс герметичности B | шт | 2 |  |  |  |  | 0.10012 | 2 | 1 | 2 |  |  | 0 | 0 | 0
6.1.7 |  | м | Отвод круглого воздуховода из оцинкованной стали 35° ⌀100, b=0.5, класс герметичности A | шт | 1 |  |  |  |  | 0.050607 | 1 | 1 | 1 |  |  | 0 | 0 | 0
6.1.8 |  | м | Отвод круглого воздуховода из оцинкованной стали 45° ⌀100, b=0.8, класс герметичности B | шт | 2 |  |  |  |  | 0.11218 | 2 | 1 | 2 |  |  | 0 | 0 | 0
6.1.9 |  | м | Отвод круглого воздуховода из оцинкованной стали 55° ⌀100, b=0.5, класс герметичности A | шт | 1 |  |  |  |  | 0.061573 | 1 | 1 | 1 |  |  | 0 | 0 | 0
6.1.10 |  | м | Отвод круглого воздуховода из оцинкованной стали 90° ⌀100, b=0.8, класс герметичности B | шт | 8 |  |  |  |  | 0.64611 | 8 | 1 | 8 |  |  | 0 | 0 | 0
6.1.11 |  | м | Сетка стальная ячеистая 20х20 | м2 | 0.01 | [5 empty] | 0.01 | 1 | 0.01 |  |  | 0 | 0 | 0
6.2 | 0.1.4.4.3.1.1.1.3 | р | Монтаж вытяжной установки | шт | 1 | [5 empty] | 1 | 1 | 1 |  |  | 0 | 0 | 0
6.2.1 |  | м | Вытяжная установка В0.16 KVR 100/1 | шт | 1 | [5 empty] | 1 | 1 | 1 |  |  | 0 | 0 | 0
6.3 | 0.1.4.4.3.2.1.3 | р | Установка клапана противопожарного канального | шт | 1 | [5 empty] | 1 | 1 | 1 |  |  | 0 | 0 | 0
6.3.1 |  | м | Клапан канальный противопожарный с цилиндрическим корпусом Сигмавент 100 Cигмавент-60-НО-100,000000-BM-(220)-Кк | шт | 1 | [5 empty] | 1 | 1 | 1 |  |  | 0 | 0 | 0
6.4 | 0.1.4.4.3.1.3.2.1 | р | Покрытие воздуховодов огнезащитные | м2 | 77.886 |  |  |  |  | 77.886 | 77.886 | 1 | 77.89 |  |  | 0 | 0 | 0
6.4.1 |  | м | Тепло-огнезащита на основе базальтового рулонного материала, кашированного алюминиевой фольгой, и клеевого состава, EI150, b=50 мм PRO-VENT 50 мм (EI150) | м2 | 77.886 |  |  |  |  | 77.886 | 77.886 | 1.1 | 85.67 |  |  | 0 | 0 | 0
6.4.2 |  | м | Жаростойкая мастика "Kleber", расход клея 2кг/м² | кг | 77.886 |  |  |  |  | 77.886 | 77.886 | 2 | 155.77 |  |  | 0 | 0 | 0
7 |  |  | Система В0.17
7.1 | 0.1.4.4.3.1.3 | р | Прокладка воздуховодов из оцинкованной стали, в т.ч. монтаж фасонных элементов | м2 | 0 |  |  |  |  | 38.7741 | 38.7741 | 1 | 38.77 |  |  | 0 | 0 | 0 | В стоимость работ входит крепеж для воздуховодов, фассоных элементов
7.1.1 |  | м | Воздуховод из тонколистовой оцинкованной стали ⌀125, b=0.5, класс герметичности A | м.п. |  |  |  |  | 5.09 | 1.9978 | 5.09 | 1.1 | 5.6 |  |  | 0 | 0 | 0
7.1.2 |  | м | Воздуховод из тонколистовой оцинкованной стали, Ø⌀100, b=0.8, класс герметичности B | м.п. |  |  |  |  | 115.02 | 36.1163 | 115.02 | 1.1 | 126.52 |  |  | 0 | 0 | 0
7.1.3 |  | м | Отвод круглого воздуховода из оцинкованной стали 90° ⌀100, b=0.8, класс герметичности B | шт | 3 |  |  |  |  | 0.24 | 3 | 1 | 3 |  |  | 0 | 0 | 0
7.1.4 |  | м | Переход круглого сечения из оцинкованной стали ⌀125-⌀100, b=0.5, класс герметичности A | шт | 3 |  |  |  |  | 0.42 | 3 | 1 | 3 |  |  | 0 | 0 | 0
7.1.5 |  | м | Сетка стальная ячеистая 20х20 | м2 | 0.01 | [5 empty] | 0.01 | 1 | 0.01 |  |  | 0 | 0 | 0
7.2 | 0.1.4.4.3.1.1.1.3 | р | Монтаж вытяжной установки | шт | 1 | [5 empty] | 1 | 1 | 1 |  |  | 0 | 0 | 0
7.2.1 |  | м | Вытяжная установка В0.17 KVR 100/1 | шт | 1 | [5 empty] | 1 | 1 | 1 |  |  | 0 | 0 | 0
7.3 | 0.1.4.4.3.2.1.3 | р | Установка клапана противопожарного канального | шт | 1 | [5 empty] | 1 | 1 | 1 |  |  | 0 | 0 | 0
7.3.1 |  | м | Клапан канальный противопожарный с цилиндрическим корпусом Сигмавент 100 Cигмавент-60-НО-100,000000-BM-(220)-Кк | шт | 1 | [5 empty] | 1 | 1 | 1 |  |  | 0 | 0 | 0
7.4 | 0.1.4.4.3.1.3.2.1 | р | Покрытие воздуховодов огнезащитные | м2 | 39.92 |  |  |  |  | 39.92 | 39.92 | 1 | 39.92 |  |  | 0 | 0 | 0
7.4.1 |  | м | Комбинированное покрытие на основе базальтового рулонного материала, кашированного алюминиевой фольгой, и клеевого состава, EI30, b=5 мм PRO-МБОР-VENT EI 30 | м2 | 39.92 |  |  |  |  | 39.92 | 39.92 | 1.1 | 43.91 |  |  | 0 | 0 | 0
7.4.2 |  | м | Жаростойкая мастика "Kleber", расход клея 0,7 кг/м² | кг | 39.92 |  |  |  |  | 39.92 | 39.92 | 0.7 | 27.94 |  |  | 0 | 0 | 0
8 |  |  | Система В1а
8.1 | 0.1.4.4.3.1.3 | р | Прокладка воздуховодов из оцинкованной стали, в т.ч. монтаж фасонных элементов | м2 | 0 |  |  |  |  | 59.9014 | 59.9014 | 1 | 59.9 |  |  | 0 | 0 | 0 | В стоимость работ входит крепеж для воздуховодов, фассоных элементов
8.1.1 |  | м | Воздуховод из тонколистовой оцинкованной стали ⌀160, b=0.5, класс герметичности A | м.п. |  |  |  |  | 1.4 | 0.70336 | 1.4 | 1.1 | 1.54 |  |  | 0 | 0 | 0
8.1.2 |  | м | Воздуховод из тонколистовой оцинкованной стали, Ø⌀160, b=0.8, класс герметичности B | м.п. |  |  |  |  | 115.27 | 57.9116 | 115.27 | 1.1 | 126.8 |  |  | 0 | 0 | 0
8.1.3 |  | м | Отвод круглого воздуховода из оцинкованной стали 45° ⌀160, b=0.8, класс герметичности B | шт | 2 |  |  |  |  | 0.22686 | 2 | 1 | 2 |  |  | 0 | 0 | 0
8.1.4 |  | м | Отвод круглого воздуховода из оцинкованной стали 90° ⌀160, b=0.5, класс герметичности A | шт | 1 |  |  |  |  | 0.1766 | 1 | 1 | 1 |  |  | 0 | 0 | 0
8.1.5 |  | м | Отвод круглого воздуховода из оцинкованной стали 90° ⌀160, b=0.8, класс герметичности B | шт | 5 |  |  |  |  | 0.88298 | 5 | 1 | 5 |  |  | 0 | 0 | 0
8.1.6 |  | м | Сетка стальная ячеистая 20х20 | м2 | 0.02 | [5 empty] | 0.02 | 1 | 0.02 |  |  | 0 | 0 | 0
8.2 | 0.1.4.4.3.2.1.3 | р | Установка клапана противопожарного канального | шт | 1 | [5 empty] | 1 | 1 | 1 |  |  | 0 | 0 | 0
8.2.1 |  | м | Клапан канальный противопожарный с цилиндрическим корпусом Сигмавент 160 Cигмавент-60-НО-160,000000-BM-(220)-Кк | шт | 1 | [5 empty] | 1 | 1 | 1 |  |  | 0 | 0 | 0
8.3 | 0.1.4.4.3.1.3.2.1 | р | Покрытие воздуховодов огнезащитные | м2 | 62.59 |  |  |  |  | 62.59 | 62.59 | 1 | 62.59 |  |  | 0 | 0 | 0
8.3.1 |  | м | Комбинированное покрытие на основе базальтового рулонного материала, кашированного алюминиевой фольгой, и клеевого состава, EI30, b=5 мм PRO-МБОР-VENT EI 30 | м2 | 62.59 |  |  |  |  | 62.59 | 62.59 | 1.1 | 68.85 |  |  | 0 | 0 | 0
8.3.2 |  | м | Жаростойкая мастика "Kleber", расход клея 0,7 кг/м² | кг | 62.59 |  |  |  |  | 62.59 | 62.59 | 0.7 | 43.81 |  |  | 0 | 0 | 0
9 |  |  | Система В1ж/ДВ2
9.1 | 0.1.4.4.3.1.3 | р | Прокладка воздуховодов из оцинкованной стали, в т.ч. монтаж фасонных элементов | м2 | 0 |  |  |  |  | 1588.9239 | 1588.9239 | 1 | 1588.92 |  |  | 0 | 0 | 0 | В стоимость работ входит крепеж для воздуховодов, фассоных элементов
9.1.1 |  | м | Воздуховод из тонколистовой оцинкованной стали300x200, b=0.9, класс герметичности B | м.п. |  | 0.3 | 0.2 | 1 | 2.24 | 2.24 | 2.24 | 1.1 | 2.464 |  |  | 0 | 0 | 0
9.1.2 |  | м | Воздуховод из тонколистовой оцинкованной стали500x200, b=0.9, класс герметичности B | м.п. |  | 0.5 | 0.2 | 1.4 | 1.18 | 1.652 | 1.18 | 1.1 | 1.298 |  |  | 0 | 0 | 0
9.1.3 |  | м | Воздуховод из тонколистовой оцинкованной стали1200x500, b=0.9, класс герметичности B | м.п. |  | 1.2 | 0.5 | 3.4 | 1.98 | 6.732 | 1.98 | 1.1 | 2.178 |  |  | 0 | 0 | 0
9.1.4 |  | м | Воздуховод из тонколистовой оцинкованной стали1200x1200, b=0.9, класс герметичности B | м.п. |  | 1.2 | 1.2 | 4.8 | 0.43 | 2.064 | 0.43 | 1.1 | 0.473 |  |  | 0 | 0 | 0
9.1.5 |  | м | Воздуховод из тонколистовой оцинкованной стали1400x400, b=0.9, класс герметичности A | м.п. |  | 1.4 | 0.4 | 3.6 | 0.32 | 1.152 | 0.32 | 1.1 | 0.352 |  |  | 0 | 0 | 0
9.1.6 |  | м | Воздуховод из тонколистовой оцинкованной стали1600x400, b=0.9, класс герметичности A | м.п. |  | 1.6 | 0.4 | 4 | 5.6 | 22.4 | 5.6 | 1.1 | 6.16 |  |  | 0 | 0 | 0
9.1.7 |  | м | Воздуховод из тонколистовой оцинкованной стали1800x600, b=0.9, класс герметичности B | м.п. |  | 1.8 | 0.6 | 4.8 | 6.1 | 29.28 | 6.1 | 1.1 | 6.71 |  |  | 0 | 0 | 0
9.1.8 |  | м | Воздуховод из тонколистовой оцинкованной стали2000x500, b=0.9, класс герметичности B | м.п. |  | 2 | 0.5 | 5 | 2.44 | 12.2 | 2.44 | 1.1 | 2.684 |  |  | 0 | 0 | 0
9.1.9 |  | м | Воздуховод из тонколистовой оцинкованной стали2200x550, b=1.2, класс герметичности A | м.п. |  | 2.2 | 0.55 | 5.5 | 0.15 | 0.825 | 0.15 | 1.1 | 0.165 |  |  | 0 | 0 | 0
9.1.10 |  | м | Воздуховод из тонколистовой оцинкованной стали2200x550, b=1.2, класс герметичности B | м.п. |  | 2.2 | 0.55 | 5.5 | 81.65 | 449.075 | 81.65 | 1.1 | 89.815 |  |  | 0 | 0 | 0
9.1.11 |  | м | Воздуховод из тонколистовой оцинкованной стали 300x200, b=0.7, класс герметичности A | м.п. |  | 0.3 | 0.2 | 1 | 537.59 | 537.59 | 537.59 | 1.1 | 591.349 |  |  | 0 | 0 | 0
9.1.12 |  | м | Воздуховод из тонколистовой оцинкованной стали 350x300, b=0.7, класс герметичности A | м.п. |  | 0.35 | 0.3 | 1.3 | 4.83 | 6.279 | 4.83 | 1.1 | 5.313 |  |  | 0 | 0 | 0
9.1.13 |  | м | Воздуховод из тонколистовой оцинкованной стали 500x200, b=0.7, класс герметичности A | м.п. |  | 0.5 | 0.2 | 1.4 | 2.39 | 3.346 | 2.39 | 1.1 | 2.629 |  |  | 0 | 0 | 0
9.1.14 |  | м | Воздуховод из тонколистовой оцинкованной стали 1250x750, b=0.9, класс герметичности A | м.п. |  | 1.25 | 0.75 | 4 | 0.29 | 1.16 | 0.29 | 1.1 | 0.319 |  |  | 0 | 0 | 0
9.1.15 |  | м | Воздуховод из тонколистовой оцинкованной стали 1400x750, b=0.9, класс герметичности A | м.п. |  | 1.4 | 0.75 | 4.3 | 4.39 | 18.877 | 4.39 | 1.1 | 4.829 |  |  | 0 | 0 | 0
9.1.16 |  | м | Воздуховод из тонколистовой оцинкованной стали ⌀100, b=0.5, класс герметичности A | м.п. |  |  |  |  | 442.04 | 138.8006 | 442.04 | 1.1 | 486.244 |  |  | 0 | 0 | 0
9.1.17 |  | м | Воздуховод из тонколистовой оцинкованной стали ⌀125, b=0.5, класс герметичности A | м.п. |  |  |  |  | 364.57 | 143.0937 | 364.57 | 1.1 | 401.027 |  |  | 0 | 0 | 0
9.1.18 |  | м | Воздуховод из тонколистовой оцинкованной стали, Ø⌀710, b=0.8, класс герметичности B | м.п. |  |  |  |  | 0.52 | 1.1593 | 0.52 | 1.1 | 0.572 |  |  | 0 | 0 | 0
9.1.19 |  | м | Врезка круглая из оцинкованной стали ⌀100-300x200, b=0.7, класс герметичности A | шт | 43 |  |  |  |  | 4.7281 | 43 | 1 | 43 |  |  | 0 | 0 | 0
9.1.20 |  | м | Врезка круглая из оцинкованной стали ⌀100-⌀100, b=0.5, класс герметичности A | шт | 5 |  |  |  |  | 0.54978 | 5 | 1 | 5 |  |  | 0 | 0 | 0
9.1.21 |  | м | Врезка круглая из оцинкованной стали ⌀100-⌀125, b=0.5, класс герметичности A | шт | 144 |  |  |  |  | 19.792 | 144 | 1 | 144 |  |  | 0 | 0 | 0
9.1.22 |  | м | Врезка круглая из оцинкованной стали ⌀125-300x200, b=0.7, класс герметичности A | шт | 165 |  |  |  |  | 22.6784 | 165 | 1 | 165 |  |  | 0 | 0 | 0
9.1.23 |  | м | Врезка круглая из оцинкованной стали ⌀125-⌀125, b=0.5, класс герметичности A | шт | 1 |  |  |  |  | 0.13744 | 1 | 1 | 1 |  |  | 0 | 0 | 0
9.1.24 |  | м | Врезка прямоугольная из оцинкованной стали 200x300-550x2200, b=1.2, класс герметичности B | шт | 1 |  |  |  |  | 0.3 | 1 | 1 | 1 |  |  | 0 | 0 | 0
9.1.25 |  | м | Врезка прямоугольная из оцинкованной стали 350x1600-Сбойный элемент - ID 2084865 | шт | 1 |  |  |  |  | 1.17 | 1 | 1 | 1 |  |  | 0 | 0 | 0
9.1.26 |  | м | Врезка прямоугольная из оцинкованной стали 350x1600-Сбойный элемент - ID 2084877 | шт | 1 |  |  |  |  | 1.17 | 1 | 1 | 1 |  |  | 0 | 0 | 0
9.1.27 |  | м | Врезка прямоугольная из оцинкованной стали 350x1600-Сбойный элемент - ID 2084889 | шт | 1 |  |  |  |  | 1.17 | 1 | 1 | 1 |  |  | 0 | 0 | 0
9.1.28 |  | м | Врезка прямоугольная из оцинкованной стали 350x1600-Сбойный элемент - ID 2084901 | шт | 1 |  |  |  |  | 1.17 | 1 | 1 | 1 |  |  | 0 | 0 | 0
9.1.29 |  | м | Врезка прямоугольная из оцинкованной стали 350x1600-Сбойный элемент - ID 2084913 | шт | 1 |  |  |  |  | 1.17 | 1 | 1 | 1 |  |  | 0 | 0 | 0
9.1.30 |  | м | Врезка прямоугольная из оцинкованной стали 350x1600-Сбойный элемент - ID 2084925 | шт | 1 |  |  |  |  | 1.17 | 1 | 1 | 1 |  |  | 0 | 0 | 0
9.1.31 |  | м | Врезка прямоугольная из оцинкованной стали 350x1600-Сбойный элемент - ID 2084937 | шт | 1 |  |  |  |  | 1.17 | 1 | 1 | 1 |  |  | 0 | 0 | 0
9.1.32 |  | м | Врезка прямоугольная из оцинкованной стали 350x1600-Сбойный элемент - ID 2084951 | шт | 1 |  |  |  |  | 1.17 | 1 | 1 | 1 |  |  | 0 | 0 | 0
9.1.33 |  | м | Врезка прямоугольная из оцинкованной стали 350x1600-Сбойный элемент - ID 2084965 | шт | 1 |  |  |  |  | 1.17 | 1 | 1 | 1 |  |  | 0 | 0 | 0
9.1.34 |  | м | Врезка прямоугольная из оцинкованной стали 350x1600-Сбойный элемент - ID 2084977 | шт | 1 |  |  |  |  | 1.17 | 1 | 1 | 1 |  |  | 0 | 0 | 0
9.1.35 |  | м | Врезка прямоугольная из оцинкованной стали 350x1600-Сбойный элемент - ID 2084989 | шт | 1 |  |  |  |  | 1.17 | 1 | 1 | 1 |  |  | 0 | 0 | 0
9.1.36 |  | м | Врезка прямоугольная из оцинкованной стали 350x1600-Сбойный элемент - ID 2085001 | шт | 1 |  |  |  |  | 1.17 | 1 | 1 | 1 |  |  | 0 | 0 | 0
9.1.37 |  | м | Врезка прямоугольная из оцинкованной стали 350x1600-Сбойный элемент - ID 2085013 | шт | 1 |  |  |  |  | 1.17 | 1 | 1 | 1 |  |  | 0 | 0 | 0
9.1.38 |  | м | Врезка прямоугольная из оцинкованной стали 350x1600-Сбойный элемент - ID 2085025 | шт | 1 |  |  |  |  | 1.17 | 1 | 1 | 1 |  |  | 0 | 0 | 0
9.1.39 |  | м | Врезка прямоугольная из оцинкованной стали 350x1600-Сбойный элемент - ID 2085037 | шт | 1 |  |  |  |  | 1.17 | 1 | 1 | 1 |  |  | 0 | 0 | 0
9.1.40 |  | м | Врезка прямоугольная из оцинкованной стали 350x1600-Сбойный элемент - ID 2085049 | шт | 1 |  |  |  |  | 1.17 | 1 | 1 | 1 |  |  | 0 | 0 | 0
9.1.41 |  | м | Врезка прямоугольная из оцинкованной стали 350x1600-Сбойный элемент - ID 2085063 | шт | 1 |  |  |  |  | 1.17 | 1 | 1 | 1 |  |  | 0 | 0 | 0
9.1.42 |  | м | Врезка прямоугольная из оцинкованной стали 350x1600-Сбойный элемент - ID 2085075 | шт | 1 |  |  |  |  | 1.17 | 1 | 1 | 1 |  |  | 0 | 0 | 0
9.1.43 |  | м | Врезка прямоугольная из оцинкованной стали 350x1600-Сбойный элемент - ID 2085087 | шт | 1 |  |  |  |  | 1.17 | 1 | 1 | 1 |  |  | 0 | 0 | 0
9.1.44 |  | м | Врезка прямоугольная из оцинкованной стали 350x1600-Сбойный элемент - ID 2085099 | шт | 1 |  |  |  |  | 1.17 | 1 | 1 | 1 |  |  | 0 | 0 | 0
9.1.45 |  | м | Врезка прямоугольная из оцинкованной стали 350x1600-Сбойный элемент - ID 2085111 | шт | 1 |  |  |  |  | 1.17 | 1 | 1 | 1 |  |  | 0 | 0 | 0
9.1.46 |  | м | Врезка прямоугольная из оцинкованной стали 350x1600-Сбойный элемент - ID 2665490 | шт | 1 |  |  |  |  | 1.17 | 1 | 1 | 1 |  |  | 0 | 0 | 0
9.1.47 |  | м | Врезка прямоугольная из оцинкованной стали 350x1600-Сбойный элемент - ID 2666346 | шт | 1 |  |  |  |  | 1.17 | 1 | 1 | 1 |  |  | 0 | 0 | 0
9.1.48 |  | м | Врезка прямоугольная из оцинкованной стали 500x200-350x300, b=0.7, класс герметичности A | шт | 7 |  |  |  |  | 2.94 | 7 | 1 | 7 |  |  | 0 | 0 | 0
9.1.49 |  | м | Врезка прямоугольная из оцинкованной стали 500x200-500x200, b=0.7, класс герметичности A | шт | 1 |  |  |  |  | 0.42 | 1 | 1 | 1 |  |  | 0 | 0 | 0
9.1.50 |  | м | Врезка прямоугольная из оцинкованной стали 550x2200-550x2200, b=1.2, класс герметичности B | шт | 1 |  |  |  |  | 0.45 | 1 | 1 | 1 |  |  | 0 | 0 | 0
9.1.51 |  | м | Врезка прямоугольная из оцинкованной стали 2200x550-1800x600, b=1.2, класс герметичности B | шт | 1 |  |  |  |  | 1.65 | 1 | 1 | 1 |  |  | 0 | 0 | 0
9.1.52 |  | м | Заглушка прямоугольная из оцинкованной стали 300x200, b=0.7, класс герметичности A | шт | 32 |  |  |  |  | 3.52 | 32 | 1 | 32 |  |  | 0 | 0 | 0
9.1.53 |  | м | Заглушка прямоугольная из оцинкованной стали 550x2200, b=1.2, класс герметичности B | шт | 1 |  |  |  |  | 1.485 | 1 | 1 | 1 |  |  | 0 | 0 | 0
9.1.54 |  | м | Заглушка прямоугольная из оцинкованной стали 1800x600, b=0.9, класс герметичности B | шт | 1 |  |  |  |  | 1.32 | 1 | 1 | 1 |  |  | 0 | 0 | 0
9.1.55 |  | м | Заглушка прямоугольная из оцинкованной стали 2000x500, b=0.9, класс герметичности B | шт | 1 |  |  |  |  | 1.25 | 1 | 1 | 1 |  |  | 0 | 0 | 0
9.1.56 |  | м | Зонт вентиляционный прямоугольный 1250х750, исп. 2 ЗП 1250х750 | шт | 1 | [5 empty] | 1 | 1 | 1 |  |  | 0 | 0 | 0
9.1.57 |  | м | Отвод круглого воздуховода из оцинкованной стали 45° ⌀125, b=0.5, класс герметичности A | шт | 2 |  |  |  |  | 0.15565 | 2 | 1 | 2 |  |  | 0 | 0 | 0
9.1.58 |  | м | Отвод круглого воздуховода из оцинкованной стали 90.05° ⌀125, b=0.5, класс герметичности A | шт | 1 |  |  |  |  | 0.11638 | 1 | 1 | 1 |  |  | 0 | 0 | 0
9.1.59 |  | м | Отвод круглого воздуховода из оцинкованной стали 90° ⌀100, b=0.5, класс герметичности A | шт | 299 |  |  |  |  | 24.1484 | 299 | 1 | 299 |  |  | 0 | 0 | 0
9.1.60 |  | м | Отвод круглого воздуховода из оцинкованной стали 90° ⌀125, b=0.5, класс герметичности A | шт | 234 |  |  |  |  | 27.232 | 234 | 1 | 234 |  |  | 0 | 0 | 0
9.1.61 |  | м | Отвод прямоугольного воздуховода из оцинкованной стали 10° 500x2000, b=0.9, класс герметичности B | шт | 2 |  |  |  |  | 1.8727 | 2 | 1 | 2 |  |  | 0 | 0 | 0
9.1.62 |  | м | Отвод прямоугольного воздуховода из оцинкованной стали 30° 500x1200, b=0.9, класс герметичности B | шт | 2 |  |  |  |  | 2.4602 | 2 | 1 | 2 |  |  | 0 | 0 | 0
9.1.63 |  | м | Отвод прямоугольного воздуховода из оцинкованной стали 45° 750x1400, b=0.9, класс герметичности A | шт | 2 |  |  |  |  | 6.3558 | 2 | 1 | 2 |  |  | 0 | 0 | 0
9.1.64 |  | м | Отвод прямоугольного воздуховода из оцинкованной стали 90° 300x200, b=0.7, класс герметичности A | шт | 16 |  |  |  |  | 9.1398 | 16 | 1 | 16 |  |  | 0 | 0 | 0
9.1.65 |  | м | Отвод прямоугольного воздуховода из оцинкованной стали 90° 750x1400, b=0.9, класс герметичности A | шт | 1 |  |  |  |  | 5.7108 | 1 | 1 | 1 |  |  | 0 | 0 | 0
9.1.66 |  | м | Отвод прямоугольного воздуховода из оцинкованной стали 90° 1250x750, b=0.9, класс герметичности A | шт | 1 |  |  |  |  | 8.454 | 1 | 1 | 1 |  |  | 0 | 0 | 0
9.1.67 |  | м | Переход воздуховода с круглого на прямоугольное сечение из оцинкованной стали 1200x500-⌀710, b=0.9, класс герметичности B | шт | 1 |  |  |  |  | 1.43 | 1 | 1 | 1 |  |  | 0 | 0 | 0
9.1.68 |  | м | Переход круглого сечения из оцинкованной стали ⌀125-⌀100, b=0.5, класс герметичности A | шт | 150 |  |  |  |  | 21.2 | 150 | 1 | 150 |  |  | 0 | 0 | 0
9.1.69 |  | м | Переход круглого сечения из оцинкованной стали ⌀710-⌀622, b=0.8, класс герметичности B | шт | 1 |  |  |  |  | 0.89 | 1 | 1 | 1 |  |  | 0 | 0 | 0
9.1.70 |  | м | Переход прямоугольного сечения из оцинкованной стали 350x300-300x200, b=0.7, класс герметичности A | шт | 14 |  |  |  |  | 4.8749 | 14 | 1 | 14 |  |  | 0 | 0 | 0
9.1.71 |  | м | Переход прямоугольного сечения из оцинкованной стали 500x200-300x200, b=0.7, класс герметичности A | шт | 2 |  |  |  |  | 0.73298 | 2 | 1 | 2 |  |  | 0 | 0 | 0
9.1.72 |  | м | Переход прямоугольного сечения из оцинкованной стали 550x2200-500x2000, b=1.2, класс герметичности B | шт | 1 |  |  |  |  | 2.3769 | 1 | 1 | 1 |  |  | 0 | 0 | 0
9.1.73 |  | м | Переход прямоугольного сечения из оцинкованной стали 1200x1200-1800x600, b=0.9, класс герметичности B | шт | 1 |  |  |  |  | 3.2199 | 1 | 1 | 1 |  |  | 0 | 0 | 0
9.1.74 |  | м | Переход прямоугольного сечения из оцинкованной стали 1400x750-1250x750, b=0.9, класс герметичности A | шт | 1 |  |  |  |  | 2.497 | 1 | 1 | 1 |  |  | 0 | 0 | 0
9.1.75 |  | м | Дроссель-клапан круглого сечения диаметром ф100 с ручным управлением | шт | 43 | [5 empty] | 43 | 1 | 43 |  |  | 0 | 0 | 0
9.1.76 |  | м | Дроссель-клапан круглого сечения диаметром ф125 с ручным управлением | шт | 165 | [5 empty] | 165 | 1 | 165 |  |  | 0 | 0 | 0
9.2 | 0.1.4.4.3.2.1.3 | р | Установка клапана противопожарного канального | шт | 233 | [5 empty] | 233 | 1 | 233 |  |  | 0 | 0 | 0
9.2.1 |  | м | Клапан канальный противопожарный Сигмавент 300х200 Cигмавент-60-НО-300,000000х200,000000 х-BM-(220)-Кк | шт | 16 | [5 empty] | 16 | 1 | 16 |  |  | 0 | 0 | 0
9.2.2 |  | м | Клапан канальный противопожарный Сигмавент 500х200 Cигмавент-60-НО-500,000000х200,000000 х-BM-(220)-Кк | шт | 8 | [5 empty] | 8 | 1 | 8 |  |  | 0 | 0 | 0
9.2.3 |  | м | Клапан канальный противопожарный с цилиндрическим корпусом Сигмавент 100 Cигмавент-60-НО-100,000000-BM-(220)-Кк | шт | 43 | [5 empty] | 43 | 1 | 43 |  |  | 0 | 0 | 0
9.2.4 |  | м | Клапан канальный противопожарный с цилиндрическим корпусом Сигмавент 125 Cигмавент-60-НО-125,000000-BM-(220)-Кк | шт | 165 | [5 empty] | 165 | 1 | 165 |  |  | 0 | 0 | 0
9.2.5 |  | м | Клапан канальный противопожарный с цилиндрическим корпусом Сигмавент 710 Cигмавент-90-НЗ-710,000000-BE-(220)-Мс-Кк | шт | 1 | [5 empty] | 1 | 1 | 1 |  |  | 0 | 0 | 0
9.3 | 0.1.4.4.3.2.1.3 | р | Установка клапана противопожарного стенового | шт | 24 | [5 empty] | 24 | 1 | 24 |  |  | 0 | 0 | 0
9.3.1 |  | м | Клапан стеновой противопожарный Сигмавент CЛ150 1400х400 (БФСУ) Cигмавент-120-Д-1400,000000х400,00000 0х(СЛ)-x150-(БФСУ)-BE-(220)-Кк | шт | 1 | [5 empty] | 1 | 1 | 1 |  |  | 0 | 0 | 0
9.3.2 |  | м | Клапан стеновой противопожарный Сигмавент CЛ150 1400х400 (БФСУ) Cигмавент-120-1600,000000х400,000000 х(СЛ)-x150-(БФСУ)-BE-(220)-Кк | шт | 23 | [5 empty] | 23 | 1 | 23 |  |  | 0 | 0 | 0
9.4 | 0.1.4.4.3.2.1.3 | р | Установка защитного клапана | шт | 1 | [5 empty] | 1 | 1 | 1 |  |  | 0 | 0 | 0
9.4.1 |  | м | Клапан защитный CZR-710 | шт | 1 | [5 empty] | 1 | 1 | 1 |  |  | 0 | 0 | 0
9.5 | 0.1.4.4.3.2.1.3 | р | Установка воздушного клапана | шт | 24 | [5 empty] | 24 | 1 | 24 |  |  | 0 | 0 | 0
9.5.1 |  | м | Воздушный клапан общего назначения прямоугольный 300х200 ДК-300х200 | шт | 24 | [5 empty] | 24 | 1 | 24 |  |  | 0 | 0 | 0
9.6 | 0.1.4.4.3.2.1.3 | р | Установка обратного клапана | шт | 208 | [5 empty] | 208 | 1 | 208 |  |  | 0 | 0 | 0
9.6.1 |  | м | Обратный клапан RSK | шт | 208 | [5 empty] | 208 | 1 | 208 |  |  | 0 | 0 | 0
9.7 | 0.1.4.4.3.1.2.1.2 | р | Монтаж Вентилятора | шт | 1 | [5 empty] | 1 | 1 | 1 |  |  | 0 | 0 | 0
9.7.1 |  | м | Вентилятор радиальный дымоудаления VTR-DU400-71F-7.5х15-HF-R-0-У2 | шт | 1 | [5 empty] | 1 | 1 | 1 |  |  | 0 | 0 | 0
9.8 | 0.1.4.4.3.1.1.1.3 | р | Монтаж вытяжной установки | шт | 1 | [5 empty] | 1 | 1 | 1 |  |  | 0 | 0 | 0
9.8.1 |  | м | Вытяжная установка В1ж AIRNED-M8 L/B1/H2/V1.1.P71.R-7,5x15REZ/H2/P5/K1/J | шт | 1 | [5 empty] | 1 | 1 | 1 |  |  | 0 | 0 | 0
9.9 | 0.1.4.4.3.1.3.2.2 | р | Покрытие воздуховодов теплозащитное | м2 | 30.967 |  |  |  |  | 30.967 | 30.967 | 1 | 30.97 |  |  | 0 | 0 | 0
9.9.1 |  | м | Теплоизоляционный материал BOS-VENT b=50 мм с покрытием из наплавляемой кровельной мембраны Plastfoll Eco 2 BOS-VENT b=50 мм | м2 | 30.967 |  |  |  |  | 30.967 | 30.967 | 1.1 | 34.06 |  |  | 0 | 0 | 0
9.10 | 0.1.4.4.3.1.3.3.1 | р | Установка решеток | шт | 24 | [5 empty] | 24 | 1 | 24 |  |  | 0 | 0 | 0 | В стоимость работ входит крепеж решеток
9.10.1 |  | м | Решетка Рсв 1400х400 | шт | 1 | [5 empty] | 1 | 1 | 1 |  |  | 0 | 0 | 0
9.10.2 |  | м | Решетка Рсв 1600х400 | шт | 23 | [5 empty] | 23 | 1 | 23 |  |  | 0 | 0 | 0
10 |  |  | Система В2.1ж/ДВ3
10.1 | 0.1.4.4.3.1.3 | р | Прокладка воздуховодов из оцинкованной стали, в т.ч. монтаж фасонных элементов | м2 | 0 |  |  |  |  | 2098.8319 |  |  | 2098.8319 |  |  | 0 | 0 | 0 | В стоимость работ входит крепеж для воздуховодов, фассоных элементов
10.1.1 |  | м | Воздуховод из тонколистовой оцинкованной стали400x300, b=0.7, класс герметичности A | м.п. |  | 0.4 | 0.3 | 1.4 | 2.82 | 3.948 | 2.82 | 1.1 | 3.102 |  |  | 0 | 0 | 0
10.1.2 |  | м | Воздуховод из тонколистовой оцинкованной стали400x300, b=0.9, класс герметичности B | м.п. |  | 0.4 | 0.3 | 1.4 | 2 | 2.8 | 2 | 1.1 | 2.2 |  |  | 0 | 0 | 0
10.1.3 |  | м | Воздуховод из тонколистовой оцинкованной стали1200x350, b=0.9, класс герметичности A | м.п. |  | 1.2 | 0.35 | 3.1 | 0.5 | 1.55 | 0.5 | 1.1 | 0.55 |  |  | 0 | 0 | 0
10.1.4 |  | м | Воздуховод из тонколистовой оцинкованной стали1200x1200, b=0.9, класс герметичности B | м.п. |  | 1.2 | 1.2 | 4.8 | 0.28 | 1.344 | 0.28 | 1.1 | 0.308 |  |  | 0 | 0 | 0
10.1.5 |  | м | Воздуховод из тонколистовой оцинкованной стали1250x750, b=0.9, класс герметичности A | м.п. |  | 1.25 | 0.75 | 4 | 0.8 | 3.2 | 0.8 | 1.1 | 0.88 |  |  | 0 | 0 | 0
10.1.6 |  | м | Воздуховод из тонколистовой оцинкованной стали1300x1300, b=0.9, класс герметичности B | м.п. |  | 1.3 | 1.3 | 5.2 | 3.03 | 15.756 | 3.03 | 1.1 | 3.333 |  |  | 0 | 0 | 0
10.1.7 |  | м | Воздуховод из тонколистовой оцинкованной стали2200x550, b=1.2, класс герметичности B | м.п. |  | 2.2 | 0.55 | 5.5 | 84.62 | 465.41 | 84.62 | 1.1 | 93.082 |  |  | 0 | 0 | 0
10.1.8 |  | м | Воздуховод из тонколистовой оцинкованной стали 300x150, b=0.7, класс герметичности A | м.п. |  | 0.3 | 0.15 | 0.9 | 109.92 | 98.928 | 109.92 | 1.1 | 120.912 |  |  | 0 | 0 | 0
10.1.9 |  | м | Воздуховод из тонколистовой оцинкованной стали 400x200, b=0.7, класс герметичности A | м.п. |  | 0.4 | 0.2 | 1.2 | 478.34 | 574.008 | 478.34 | 1.1 | 526.174 |  |  | 0 | 0 | 0
10.1.10 |  | м | Воздуховод из тонколистовой оцинкованной стали 400x300, b=0.7, класс герметичности A | м.п. |  | 0.4 | 0.3 | 1.4 | 11 | 15.4 | 11 | 1.1 | 12.1 |  |  | 0 | 0 | 0
10.1.11 |  | м | Воздуховод из тонколистовой оцинкованной стали 400x300, b=0.9, класс герметичности B | м.п. |  | 0.4 | 0.3 | 1.4 | 0.99 | 1.386 | 0.99 | 1.1 | 1.089 |  |  | 0 | 0 | 0
10.1.12 |  | м | Воздуховод из тонколистовой оцинкованной стали ⌀100, b=0.5, класс герметичности A | м.п. |  |  |  |  | 505.15 | 158.6171 | 505.15 | 1.1 | 555.665 |  |  | 0 | 0 | 0
10.1.13 |  | м | Воздуховод из тонколистовой оцинкованной стали ⌀125, b=0.5, класс герметичности A | м.п. |  |  |  |  | 484.8 | 190.284 | 484.8 | 1.1 | 533.28 |  |  | 0 | 0 | 0
10.1.14 |  | м | Воздуховод из тонколистовой оцинкованной стали, Ø⌀630, b=0.8, класс герметичности B | м.п. |  |  |  |  | 0.83 | 1.6419 | 0.83 | 1.1 | 0.913 |  |  | 0 | 0 | 0
10.1.15 |  | м | Врезка круглая из оцинкованной стали ⌀100-300x150, b=0.7, класс герметичности A | шт | 34 |  |  |  |  | 34 | 34 | 1 | 34 |  |  | 0 | 0 | 0
10.1.16 |  | м | Врезка круглая из оцинкованной стали ⌀100-400x200, b=0.7, класс герметичности A | шт | 67 |  |  |  |  | 67 | 67 | 1 | 67 |  |  | 0 | 0 | 0
10.1.17 |  | м | Врезка круглая из оцинкованной стали ⌀100-⌀100, b=0.5, класс герметичности A | шт | 34 |  |  |  |  | 34 | 34 | 1 | 34 |  |  | 0 | 0 | 0
10.1.18 |  | м | Врезка круглая из оцинкованной стали ⌀100-⌀125, b=0.5, класс герметичности A | шт | 132 |  |  |  |  | 132 | 132 | 1 | 132 |  |  | 0 | 0 | 0
10.1.19 |  | м | Врезка круглая из оцинкованной стали ⌀125-300x150, b=0.7, класс герметичности A | шт | 51 |  |  |  |  | 51 | 51 | 1 | 51 |  |  | 0 | 0 | 0
10.1.20 |  | м | Врезка круглая из оцинкованной стали ⌀125-400x200, b=0.7, класс герметичности A | шт | 85 |  |  |  |  | 85 | 85 | 1 | 85 |  |  | 0 | 0 | 0
10.1.21 |  | м | Врезка круглая из оцинкованной стали ⌀125-⌀125, b=0.5, класс герметичности A | шт | 3 |  |  |  |  | 3 | 3 | 1 | 3 |  |  | 0 | 0 | 0
10.1.22 |  | м | Врезка прямоугольная из оцинкованной стали 300x400-2200x550, b=1.2, класс герметичности B | шт | 11 |  |  |  |  | 4.62 | 11 | 1 | 11 |  |  | 0 | 0 | 0
10.1.23 |  | м | Врезка прямоугольная из оцинкованной стали 400x300-400x300, b=0.7, класс герметичности A | шт | 17 |  |  |  |  | 7.14 | 17 | 1 | 17 |  |  | 0 | 0 | 0
10.1.24 |  | м | Врезка прямоугольная из оцинкованной стали 2200x550-1300x1300, b=1.2, класс герметичности B | шт | 1 |  |  |  |  | 1.65 | 1 | 1 | 1 |  |  | 0 | 0 | 0
10.1.25 |  | м | Заглушка прямоугольная из оцинкованной стали 300x150, b=0.7, класс герметичности A | шт | 17 |  |  |  |  | 1.53 | 17 | 1 | 17 |  |  | 0 | 0 | 0
10.1.26 |  | м | Заглушка прямоугольная из оцинкованной стали 400x200, b=0.7, класс герметичности A | шт | 17 |  |  |  |  | 2.38 | 17 | 1 | 17 |  |  | 0 | 0 | 0
10.1.27 |  | м | Заглушка прямоугольная из оцинкованной стали 1300x1300, b=0.9, класс герметичности B | шт | 1 |  |  |  |  | 1.95 | 1 | 1 | 1 |  |  | 0 | 0 | 0
10.1.28 |  | м | Зонт вентиляционный прямоугольный 1250х750, исп. 2 | шт | 1 | [5 empty] | 1 | 1 | 1 |  |  | 0 | 0 | 0
10.1.29 |  | м | Отвод круглого воздуховода из оцинкованной стали 45° ⌀125, b=0.5, класс герметичности A | шт | 2 |  |  |  |  | 0.15565 | 2 | 1 | 2 |  |  | 0 | 0 | 0
10.1.30 |  | м | Отвод круглого воздуховода из оцинкованной стали 89.76° ⌀125, b=0.5, класс герметичности A | шт | 15 |  |  |  |  | 1.7426 | 15 | 1 | 15 |  |  | 0 | 0 | 0
10.1.31 |  | м | Отвод круглого воздуховода из оцинкованной стали 90° ⌀100, b=0.5, класс герметичности A | шт | 404 |  |  |  |  | 32.6286 | 404 | 1 | 404 |  |  | 0 | 0 | 0
10.1.32 |  | м | Отвод круглого воздуховода из оцинкованной стали 90° ⌀125, b=0.5, класс герметичности A | шт | 274 |  |  |  |  | 31.8871 | 274 | 1 | 274 |  |  | 0 | 0 | 0
10.1.33 |  | м | Отвод прямоугольного воздуховода из оцинкованной стали 20° 550x2200, b=1.2, класс герметичности B | шт | 2 |  |  |  |  | 3.2118 | 2 | 1 | 2 |  |  | 0 | 0 | 0
10.1.34 |  | м | Отвод прямоугольного воздуховода из оцинкованной стали 90° 400x200, b=0.7, класс герметичности A | шт | 34 |  |  |  |  | 29.7154 | 34 | 1 | 34 |  |  | 0 | 0 | 0
10.1.35 |  | м | Отвод прямоугольного воздуховода из оцинкованной стали 90° 550x2200, b=1.2, класс герметичности B | шт | 1 |  |  |  |  | 5.3017 | 1 | 1 | 1 |  |  | 0 | 0 | 0
10.1.36 |  | м | Отвод прямоугольного воздуховода из оцинкованной стали 90° 750x1250, b=0.9, класс герметичности A | шт | 1 |  |  |  |  | 5.3124 | 1 | 1 | 1 |  |  | 0 | 0 | 0
10.1.37 |  | м | Переход круглого сечения из оцинкованной стали ⌀125-⌀100, b=0.5, класс герметичности A | шт | 139 |  |  |  |  | 19.6432 | 139 | 1 | 139 |  |  | 0 | 0 | 0
10.1.38 |  | м | Переход круглого сечения из оцинкованной стали ⌀630-⌀560, b=0.8, класс герметичности B | шт | 1 |  |  |  |  | 0.79689 | 1 | 1 | 1 |  |  | 0 | 0 | 0
10.1.39 |  | м | Переход прямоугольного сечения из оцинкованной стали 400x300-300x150, b=0.7, класс герметичности A | шт | 17 |  |  |  |  | 4.9466 | 17 | 1 | 17 |  |  | 0 | 0 | 0
10.1.40 |  | м | Переход прямоугольного сечения из оцинкованной стали 400x300-400x200, b=0.7, класс герметичности A | шт | 17 |  |  |  |  | 0.78662 | 17 | 1 | 17 |  |  | 0 | 0 | 0
10.1.41 |  | м | Переход прямоугольного сечения из оцинкованной стали 1300x1300-1200x1200, b=0.9, класс герметичности B | шт | 1 |  |  |  |  | 3.0104 | 1 | 1 | 1 |  |  | 0 | 0 | 0
10.1.42 |  | м | Тройник круглого воздуховода из оцинкованной стали ⌀125-⌀100, b=0.5, класс герметичности A | шт | 1 |  |  |  |  | 0.15 | 1 | 1 | 1 |  |  | 0 | 0 | 0
10.1.43 |  | м | Сетка стальная ячеистая 20х20 | м2 | 4.07 | [5 empty] | 4.07 | 1 | 4.07 |  |  | 0 | 0 | 0
10.1.44 |  | м | Дроссель-клапан круглого сечения диаметром ф100 с ручным управлением | шт | 101 | [5 empty] | 101 | 1 | 101 |  |  | 0 | 0 | 0
10.1.45 |  | м | Дроссель-клапан круглого сечения диаметром ф125 с ручным управлением | шт | 136 | [5 empty] | 136 | 1 | 136 |  |  | 0 | 0 | 0
10.2 | 0.1.4.4.3.2.1.3 | р | Установка обратного клапана | шт | 237 | [5 empty] | 237 | 1 | 237 |  |  | 0 | 0 | 0
10.2.1 |  | м | Обратный клапан RSK | шт | 237 | [5 empty] | 237 | 1 | 237 |  |  | 0 | 0 | 0
10.3 | 0.1.4.4.3.2.1.3 | р | Установка защитного клапана | шт | 1 | [5 empty] | 1 | 1 | 1 |  |  | 0 | 0 | 0
10.3.1 |  | м | Клапан защитный CZR-630 | шт | 1 | [5 empty] | 1 | 1 | 1 |  |  | 0 | 0 | 0
10.4 |  | р | Установка вентилятора | шт | 1 | [5 empty] | 1 | 1 | 1 |  |  | 0 | 0 | 0
10.4.1 |  | м | Вентилятор радиальный дымоудаления VTR-DU400-63F-4х15-HF-R-0-У2 | шт | 1 | [5 empty] | 1 | 1 | 1 |  |  | 0 | 0 | 0
10.5 | 0.1.4.4.3.1.1.1.3 | р | Монтаж вытяжной установки | шт | 1 | [5 empty] | 1 | 1 | 1 |  |  | 0 | 0 | 0
10.5.1 |  | м | Вытяжная установка В2.1ж AIRNED-M8 L/B1/H2/V1.1.P71.R-11x15REZ/H2/P5/K1/J2 | шт | 1 | [5 empty] | 1 | 1 | 1 |  |  | 0 | 0 | 0
10.6 | 0.1.4.4.3.1.3.3.1 | р | Установка решеток | шт | 24 | [5 empty] | 24 | 1 | 24 |  |  | 0 | 0 | 0 | В стоимость работ входит крепеж решеток
10.6.1 |  | м | Решетка Рсв 1200х350 | шт | 24 | [5 empty] | 24 | 1 | 24 |  |  | 0 | 0 | 0
10.6 | 0.1.4.4.3.2.1.3 | р | Установка клапана противопожарного канального | шт | 255 | [5 empty] | 255 | 1 | 255 |  |  | 0 | 0 | 0
10.6.1 |  | м | Клапан канальный противопожарный Сигмавент 400х300 | шт | 17 | [5 empty] | 17 | 1 | 17 |  |  | 0 | 0 | 0
10.6.2 |  | м | Клапан канальный противопожарный с цилиндрическим корпусом Сигмавент 100 | шт | 101 | [5 empty] | 101 | 1 | 101 |  |  | 0 | 0 | 0
10.6.3 |  | м | Клапан канальный противопожарный с цилиндрическим корпусом Сигмавент 125 | шт | 136 | [5 empty] | 136 | 1 | 136 |  |  | 0 | 0 | 0
10.6.4 |  | м | Клапан канальный противопожарный с цилиндрическим корпусом Сигмавент 630 | шт | 1 | [5 empty] | 1 | 1 | 1 |  |  | 0 | 0 | 0
10.7 | 0.1.4.4.3.2.1.3 | р | Установка клапана противопожарного стенового | шт | 9 | [5 empty] | 9 | 1 | 9 |  |  | 0 | 0 | 0
10.7.1 |  | м | Клапан стеновой противопожарный Сигмавент CЛ150 1200х350 (БФСУ) | шт | 9 | [5 empty] | 9 | 1 | 9 |  |  | 0 | 0 | 0
10.8 |  | р | Установка кожуха двигателя KGD | шт | 1 | [5 empty] | 1 | 1 | 1 |  |  | 0 | 0 | 0
10.8.1 |  | м | Кожух двигателя KGD-630 | шт | 1 | [5 empty] | 1 | 1 | 1 |  |  | 0 | 0 | 0
10.9 | 0.1.4.4.3.1.3.2.2 | р | Покрытие воздуховодов теплозащитное | м2 | 5.98 |  |  |  |  | 5.98 | 5.98 | 1 | 5.98 |  |  | 0 | 0 | 0
10.9.1 |  | м | Теплоизоляционный материал BOS-VENT b=50 мм с покрытием из наплавляемой кровельной мембраны Plastfoll Eco 2 BOS-VENT b=50 мм | м2 | 5.98 |  |  |  |  | 5.98 | 5.98 | 1.1 | 6.58 |  |  | 0 | 0 | 0
10.10 | 0.1.4.4.3.1.3.2.1 | р | Покрытие воздуховодов огнезащитные | м2 | 502.078 |  |  |  |  | 502.078 | 502.078 | 1 | 502.08 |  |  | 0 | 0 | 0
10.10.1 |  | м | Комбинированное покрытие на основе базальтового рулонного материала, кашированного алюминиевой фольгой, и клеевого состава, EI60, b=10 мм PRO-МБОР-VENT EI 60 | м2 | 471.57 |  |  |  |  | 471.57 | 471.57 | 1.1 | 518.73 |  |  | 0 | 0 | 0
10.10.2 |  | м | Комбинированное покрытие на основе базальтового рулонного материала, кашированного алюминиевой фольгой, и клеевого состава, EI60, b=10 мм с защитным кожухом из оцинкованной стали PRO-МБОР-VENT EI 60 | м2 | 30.508 |  |  |  |  | 30.508 | 30.508 | 1.1 | 33.56 |  |  | 0 | 0 | 0
10.10.3 |  | м | Жаростойкая мастика "Kleber", расход клея 1,0кг/м² | кг | 502.078 |  |  |  |  | 502.078 | 502.078 | 1 | 502.08 |  |  | 0 | 0 | 0
10.10.4 |  | м | Комплект виброизоляторов из 4 шт. | компл | 1 |  |  |  |  | 1 | 1 | 1 | 1 |  |  | 0 | 0 | 0
11 |  |  | Система В2.2ж
11.1 | 0.1.4.4.3.1.3 | р | Прокладка воздуховодов из оцинкованной стали, в т.ч. монтаж фасонных элементов | м2 | 0 |  |  |  |  | 562.2533 |  |  | 562.2533 |  |  | 0 | 0 | 0 | В стоимость работ входит крепеж для воздуховодов, фассоных элементов
11.1.1 |  | м | Воздуховод из тонколистовой оцинкованной стали400x300, b=0.9, класс герметичности B | м.п. |  | 0.4 | 0.3 | 1.4 | 6.02 | 8.428 | 6.02 | 1.1 | 6.622 |  |  | 0 | 0 | 0
11.1.2 |  | м | Воздуховод из тонколистовой оцинкованной стали500x400, b=0.9, класс герметичности B | м.п. |  | 0.5 | 0.4 | 1.8 | 3.19 | 5.742 | 3.19 | 1.1 | 3.509 |  |  | 0 | 0 | 0
11.1.3 |  | м | Воздуховод из тонколистовой оцинкованной стали550x500, b=0.9, класс герметичности B | м.п. |  | 0.55 | 0.5 | 2.1 | 2.84 | 5.964 | 2.84 | 1.1 | 3.124 |  |  | 0 | 0 | 0
11.1.4 |  | м | Воздуховод из тонколистовой оцинкованной стали600x550, b=0.9, класс герметичности B | м.п. |  | 0.6 | 0.55 | 2.3 | 14.54 | 33.442 | 14.54 | 1.1 | 15.994 |  |  | 0 | 0 | 0
11.1.5 |  | м | Воздуховод из тонколистовой оцинкованной стали800x500, b=0.9, класс герметичности B | м.п. |  | 0.8 | 0.5 | 2.6 | 0.34 | 0.884 | 0.34 | 1.1 | 0.374 |  |  | 0 | 0 | 0
11.1.6 |  | м | Воздуховод из тонколистовой оцинкованной стали850x550, b=0.9, класс герметичности B | м.п. |  | 0.85 | 0.55 | 2.8 | 1.27 | 3.556 | 1.27 | 1.1 | 1.397 |  |  | 0 | 0 | 0
11.1.7 |  | м | Воздуховод из тонколистовой оцинкованной стали 300x150, b=0.7, класс герметичности A | м.п. |  | 0.3 | 0.15 | 0.9 | 75.39 | 67.851 | 75.39 | 1.1 | 82.929 |  |  | 0 | 0 | 0
11.1.8 |  | м | Воздуховод из тонколистовой оцинкованной стали 400x200, b=0.7, класс герметичности A | м.п. |  | 0.4 | 0.2 | 1.2 | 164.65 | 197.58 | 164.65 | 1.1 | 181.115 |  |  | 0 | 0 | 0
11.1.9 |  | м | Воздуховод из тонколистовой оцинкованной стали 400x300, b=0.7, класс герметичности A | м.п. |  | 0.4 | 0.3 | 1.4 | 4.98 | 6.972 | 4.98 | 1.1 | 5.478 |  |  | 0 | 0 | 0
11.1.10 |  | м | Воздуховод из тонколистовой оцинкованной стали 400x300, b=0.9, класс герметичности B | м.п. |  | 0.4 | 0.3 | 1.4 | 0.54 | 0.756 | 0.54 | 1.1 | 0.594 |  |  | 0 | 0 | 0
11.1.11 |  | м | Воздуховод из тонколистовой оцинкованной стали 800x500, b=0.7, класс герметичности A | м.п. |  | 0.8 | 0.5 | 2.6 | 0.69 | 1.794 | 0.69 | 1.1 | 0.759 |  |  | 0 | 0 | 0
11.1.12 |  | м | Воздуховод из тонколистовой оцинкованной стали ⌀100, b=0.5, класс герметичности A | м.п. |  |  |  |  | 200.75 | 63.0355 | 200.75 | 1.1 | 220.825 |  |  | 0 | 0 | 0
11.1.13 |  | м | Воздуховод из тонколистовой оцинкованной стали ⌀125, b=0.5, класс герметичности A | м.п. |  |  |  |  | 192.88 | 75.7054 | 192.88 | 1.1 | 212.168 |  |  | 0 | 0 | 0
11.1.14 |  | м | Врезка круглая из оцинкованной стали ⌀100-300x150, b=0.7, класс герметичности A | шт | 13 |  |  |  |  | 1.4294 | 13 | 1 | 13 |  |  | 0 | 0 | 0
11.1.15 |  | м | Врезка круглая из оцинкованной стали ⌀100-400x200, b=0.7, класс герметичности A | шт | 24 |  |  |  |  | 2.6389 | 24 | 1 | 24 |  |  | 0 | 0 | 0
11.1.16 |  | м | Врезка круглая из оцинкованной стали ⌀100-⌀100, b=0.5, класс герметичности A | шт | 13 |  |  |  |  | 1.4294 | 13 | 1 | 13 |  |  | 0 | 0 | 0
11.1.17 |  | м | Врезка круглая из оцинкованной стали ⌀100-⌀125, b=0.5, класс герметичности A | шт | 54 |  |  |  |  | 5.9376 | 54 | 1 | 54 |  |  | 0 | 0 | 0
11.1.18 |  | м | Врезка круглая из оцинкованной стали ⌀125-300x150, b=0.7, класс герметичности A | шт | 20 |  |  |  |  | 2.7489 | 20 | 1 | 20 |  |  | 0 | 0 | 0
11.1.19 |  | м | Врезка круглая из оцинкованной стали ⌀125-400x200, b=0.7, класс герметичности A | шт | 34 |  |  |  |  | 4.6731 | 34 | 1 | 34 |  |  | 0 | 0 | 0
11.1.20 |  | м | Врезка прямоугольная из оцинкованной стали 300x400-300x400, b=0.9, класс герметичности B | шт | 1 |  |  |  |  | 0.42 | 1 | 1 | 1 |  |  | 0 | 0 | 0
11.1.21 |  | м | Врезка прямоугольная из оцинкованной стали 300x400-500x400, b=0.9, класс герметичности B | шт | 1 |  |  |  |  | 0.54 | 1 | 1 | 1 |  |  | 0 | 0 | 0
11.1.22 |  | м | Врезка прямоугольная из оцинкованной стали 300x400-500x550, b=0.9, класс герметичности B | шт | 1 |  |  |  |  | 0.63 | 1 | 1 | 1 |  |  | 0 | 0 | 0
11.1.23 |  | м | Врезка прямоугольная из оцинкованной стали 300x400-600x550, b=0.9, класс герметичности B | шт | 4 |  |  |  |  | 2.76 | 4 | 1 | 4 |  |  | 0 | 0 | 0
11.1.24 |  | м | Врезка прямоугольная из оцинкованной стали 400x300-400x300, b=0.7, класс герметичности A | шт | 7 |  |  |  |  | 2.94 | 7 | 1 | 7 |  |  | 0 | 0 | 0
11.1.25 |  | м | Дроссель-клапан круглого сечения диаметром ф100 с ручным управлением | шт | 37 | [5 empty] | 37 | 1 | 37 |  |  | 0 | 0 | 0
11.1.26 |  | м | Дроссель-клапан круглого сечения диаметром ф125 с ручным управлением | шт | 54 | [5 empty] | 54 | 1 | 54 |  |  | 0 | 0 | 0
11.1.27 |  | м | Заглушка прямоугольная из оцинкованной стали 300x150, b=0.7, класс герметичности A | шт | 7 |  |  |  |  | 0.63 | 7 | 1 | 7 |  |  | 0 | 0 | 0
11.1.28 |  | м | Заглушка прямоугольная из оцинкованной стали 300x400, b=0.9, класс герметичности B | шт | 1 |  |  |  |  | 0.19 | 1 | 1 | 1 |  |  | 0 | 0 | 0
11.1.29 |  | м | Заглушка прямоугольная из оцинкованной стали 400x200, b=0.7, класс герметичности A | шт | 7 |  |  |  |  | 0.98 | 7 | 1 | 7 |  |  | 0 | 0 | 0
11.1.30 |  | м | Зонт вентиляционный прямоугольный 800х500, исп. 2 ЗП 800х500 | шт | 1 | [5 empty] | 1 | 1 | 1 |  |  | 0 | 0 | 0
11.1.31 |  | м | Отвод круглого воздуховода из оцинкованной стали 89.76° ⌀125, b=0.5, класс герметичности A | шт | 6 |  |  |  |  | 0.69702 | 6 | 1 | 6 |  |  | 0 | 0 | 0
11.1.32 |  | м | Отвод круглого воздуховода из оцинкованной стали 90° ⌀100, b=0.5, класс герметичности A | шт | 149 |  |  |  |  | 12.0338 | 149 | 1 | 149 |  |  | 0 | 0 | 0
11.1.33 |  | м | Отвод круглого воздуховода из оцинкованной стали 90° ⌀125, b=0.5, класс герметичности A | шт | 106 |  |  |  |  | 12.3359 | 106 | 1 | 106 |  |  | 0 | 0 | 0
11.1.34 |  | м | Отвод прямоугольного воздуховода из оцинкованной стали 90° 400x200, b=0.7, класс герметичности A | шт | 14 |  |  |  |  | 12.2358 | 14 | 1 | 14 |  |  | 0 | 0 | 0
11.1.35 |  | м | Отвод прямоугольного воздуховода из оцинкованной стали 90° 500x800, b=0.7, класс герметичности A | шт | 1 |  |  |  |  | 2.302 | 1 | 1 | 1 |  |  | 0 | 0 | 0
11.1.36 |  | м | Отвод прямоугольного воздуховода из оцинкованной стали 90° 550x850, b=0.9, класс герметичности B | шт | 1 |  |  |  |  | 2.699 | 1 | 1 | 1 |  |  | 0 | 0 | 0
11.1.37 |  | м | Отвод прямоугольного воздуховода из оцинкованной стали 90° 850x550, b=0.9, класс герметичности B | шт | 1 |  |  |  |  | 4.1585 | 1 | 1 | 1 |  |  | 0 | 0 | 0
11.1.38 |  | м | Переход круглого сечения из оцинкованной стали ⌀125-⌀100, b=0.5, класс герметичности A | шт | 54 |  |  |  |  | 7.63 | 54 | 1 | 54 |  |  | 0 | 0 | 0
11.1.39 |  | м | Переход прямоугольного сечения из оцинкованной стали 400x300-300x150, b=0.7, класс герметичности A | шт | 7 |  |  |  |  | 2.4733 | 7 | 1 | 7 |  |  | 0 | 0 | 0
11.1.40 |  | м | Переход прямоугольного сечения из оцинкованной стали 400x300-400x200, b=0.7, класс герметичности A | шт | 7 |  |  |  |  | 2.7532 | 7 | 1 | 7 |  |  | 0 | 0 | 0
11.1.41 |  | м | Переход прямоугольного сечения из оцинкованной стали 500x400-300x400, b=0.9, класс герметичности B | шт | 1 |  |  |  |  | 0.49298 | 1 | 1 | 1 |  |  | 0 | 0 | 0
11.1.42 |  | м | Переход прямоугольного сечения из оцинкованной стали 500x550-500x400, b=0.9, класс герметичности B | шт | 1 |  |  |  |  | 0.59423 | 1 | 1 | 1 |  |  | 0 | 0 | 0
11.1.43 |  | м | Переход прямоугольного сечения из оцинкованной стали 550x850-800x500, b=0.9, класс герметичности B | шт | 1 |  |  |  |  | 0.73327 | 1 | 1 | 1 |  |  | 0 | 0 | 0
11.1.44 |  | м | Переход прямоугольного сечения из оцинкованной стали 600x550-500x550, b=0.9, класс герметичности B | шт | 1 |  |  |  |  | 0.66455 | 1 | 1 | 1 |  |  | 0 | 0 | 0
11.1.45 |  | м | Переход прямоугольного сечения из оцинкованной стали 850x550-600x550, b=0.9, класс герметичности B | шт | 1 |  |  |  |  | 0.7925 | 1 | 1 | 1 |  |  | 0 | 0 | 0
11.1.46 |  | м | Сетка стальная ячеистая 20х20 | шт | 1.58 | [5 empty] | 1.58 | 1 | 1.58 |  |  | 0 | 0 | 0
11.2 |  | р | Установка обратного клапана | шт | 91 | [5 empty] | 91 | 1 | 91 |  |  | 0 | 0 | 0
11.2.1 |  | м | Обратный клапан RSK | шт | 91 | [5 empty] | 91 | 1 | 91 |  |  | 0 | 0 | 0
11.3 | 0.1.4.4.3.2.2.2 | р | Установка клапана противопожарного канального | шт | 99 | [5 empty] | 99 | 1 | 99 |  |  | 0 | 0 | 0
11.3.1 |  | м | Клапан канальный противопожарный Сигмавент 400х300 | шт | 7 | [5 empty] | 7 | 1 | 7 |  |  | 0 | 0 | 0
11.3.2 |  | м | Клапан канальный противопожарный Сигмавент 800х500 | шт | 1 | [5 empty] | 1 | 1 | 1 |  |  | 0 | 0 | 0
11.3.3 |  | м | Клапан канальный противопожарный с цилиндрическим корпусом Сигмавент 100 | шт | 37 | [5 empty] | 37 | 1 | 37 |  |  | 0 | 0 | 0
11.3.4 |  | м | Клапан канальный противопожарный с цилиндрическим корпусом Сигмавент 125 | шт | 54 | [5 empty] | 54 | 1 | 54 |  |  | 0 | 0 | 0
11.4 | 0.1.4.4.3.1.3.2.2 | р | Покрытие воздуховодов теплозащитное | м2 | 3.19 |  |  |  |  | 3.19 | 3.19 | 1 | 3.19 |  |  | 0 | 0 | 0
11.4.1 |  | м | Теплоизоляционный материал BOS-VENT b=50 мм в защитном кожухе из оцинкованной стали | м2 | 0.15 |  |  |  |  | 0.15 | 0.15 | 1.1 | 0.17 |  |  | 0 | 0 | 0
11.4.2 |  | м | Теплоизоляционный материал BOS-VENT b=50 мм с покрытием из наплавляемой кровельной мембраны Plastfoll Eco 2 | м2 | 3.04 |  |  |  |  | 3.04 | 3.04 | 1.1 | 3.34 |  |  | 0 | 0 | 0
11.5 | 0.1.4.4.3.1.3.2.1 | р | Покрытие воздуховодов огнезащитные | м2 | 58502 |  |  |  |  | 58502 | 58502 | 1 | 58502 |  |  | 0 | 0 | 0
11.5.1 |  | м | Комбинированное покрытие на основе базальтового рулонного материала, кашированного алюминиевой фольгой, и клеевого состава, EI30, b=5 мм PRO-МБОР-VENT EI 30 | м2 | 58502 |  |  |  |  | 58502 | 58502 | 1.1 | 64352.2 |  |  | 0 | 0 | 0
11.5.2 |  | м | Жаростойкая мастика "Kleber", расход клея 0,7 кг/м² | кг | 58502 |  |  |  |  | 58502 | 58502 | 0.7 | 40951.4
11.5.3 |  | м | Комбинированное покрытие на основе базальтового рулонного материала, кашированного алюминиевой фольгой, и клеевого состава, EI60, b=10 мм с защитным кожухом из оцинкованной стали PRO-МБОР-VENT EI 60 | м2 | 10.054 |  |  |  |  | 10.054 | 10.054 | 1.1 | 11.06 |  |  | 0 | 0 | 0
11.5.4 |  | м | Жаростойкая мастика "Kleber", расход клея 1,0кг/м² | кг | 10.054 |  |  |  |  | 10.054 | 10.054 | 1 | 10.05 |  |  | 0 | 0 | 0
12 |  |  | Система В2.3ж
12.1 | 0.1.4.4.3.1.3 | р | Прокладка воздуховодов из оцинкованной стали, в т.ч. монтаж фасонных элементов | м2 | [5 empty] | 83.219 |  |  | 83.219 |  |  | 0 | 0 | 0 | В стоимость работ входит крепеж для воздуховодов, фассоных элементов
12.1.1 |  | м | Воздуховод из тонколистовой оцинкованной стали100x100, b=0.9, класс герметичности B | м.п. |  | 0.1 | 0.1 | 0.4 | 2.79 | 1.116 | 2.79 | 1.1 | 3.069 |  |  | 0 | 0 | 0
12.1.2 |  | м | Воздуховод из тонколистовой оцинкованной стали200x150, b=0.9, класс герметичности B | м.п. |  | 0.2 | 0.15 | 0.7 | 6.56 | 4.592 | 6.56 | 1.1 | 7.216 |  |  | 0 | 0 | 0
12.1.3 |  | м | Воздуховод из тонколистовой оцинкованной стали250x150, b=0.9, класс герметичности B | м.п. |  | 0.25 | 0.15 | 0.8 | 6.67 | 5.336 | 6.67 | 1.1 | 7.337 |  |  | 0 | 0 | 0
12.1.4 |  | м | Воздуховод из тонколистовой оцинкованной стали300x150, b=0.9, класс герметичности B | м.п. |  | 0.3 | 0.15 | 0.9 | 9.89 | 8.901 | 9.89 | 1.1 | 10.879 |  |  | 0 | 0 | 0
12.1.5 |  | м | Воздуховод из тонколистовой оцинкованной стали300x300, b=0.7, класс герметичности A | м.п. |  | 0.3 | 0.3 | 1.2 | 0.11 | 0.132 | 0.11 | 1.1 | 0.121 |  |  | 0 | 0 | 0
12.1.6 |  | м | Воздуховод из тонколистовой оцинкованной стали350x200, b=0.9, класс герметичности B | м.п. |  | 0.35 | 0.2 | 1.1 | 13.23 | 14.553 | 13.23 | 1.1 | 14.553 |  |  | 0 | 0 | 0
12.1.7 |  | м | Воздуховод из тонколистовой оцинкованной стали400x200, b=0.9, класс герметичности B | м.п. |  | 0.4 | 0.2 | 1.2 | 13.8 | 16.56 | 13.8 | 1.1 | 15.18 |  |  | 0 | 0 | 0
12.1.8 |  | м | Воздуховод из тонколистовой оцинкованной стали400x250, b=0.9, класс герметичности B | м.п. |  | 0.4 | 0.25 | 1.3 | 14.06 | 18.278 | 14.06 | 1.1 | 15.466 |  |  | 0 | 0 | 0
12.1.9 |  | м | Воздуховод из тонколистовой оцинкованной стали440x440, b=0.7, класс герметичности A | м.п. |  | 0.44 | 0.44 | 1.76 | 0.15 | 0.264 | 0.15 | 1.1 | 0.165 |  |  | 0 | 0 | 0
12.1.10 |  | м | Воздуховод из тонколистовой оцинкованной стали450x300, b=0.9, класс герметичности B | м.п. |  | 0.45 | 0.3 | 1.5 | 1.86 | 2.79 | 1.86 | 1.1 | 2.046 |  |  | 0 | 0 | 0
12.1.11 |  | м | Воздуховод из тонколистовой оцинкованной стали500x250, b=0.7, класс герметичности A | м.п. |  | 0.5 | 0.25 | 1.5 | 0.14 | 0.21 | 0.14 | 1.1 | 0.154 |  |  | 0 | 0 | 0
12.1.12 |  | м | Воздуховод из тонколистовой оцинкованной стали500x250, b=0.9, класс герметичности B | м.п. |  | 0.5 | 0.25 | 1.5 | 13.57 | 4.261 | 13.57 | 1.1 | 14.927 |  |  | 0 | 0 | 0
12.1.13 |  | м | Воздуховод из тонколистовой оцинкованной стали ⌀125, b=0.5, класс герметичности A | м.п. |  |  |  |  | 0.03 | 0.011775 | 0.03 | 1.1 | 0.033 |  |  | 0 | 0 | 0
12.1.14 |  | м | Воздуховод из тонколистовой оцинкованной стали ⌀125, b=0.8, класс герметичности B | шт |  |  |  |  | 1.14 | 0.44745 | 1.14 | 1.1 | 1.254 |  |  | 0 | 0 | 0
12.1.15 |  | м | Врезка круглая из оцинкованной стали ⌀125-300x450, b=0.9, класс герметичности B | шт | 2 |  |  |  |  | 0.27 | 2 | 1 | 2 |  |  | 0 | 0 | 0
12.1.16 |  | м | Врезка прямоугольная из оцинкованной стали 100x100-200x150, b=0.9, класс герметичности B | шт | 2 |  |  |  |  | 0.16 | 2 | 1 | 2 |  |  | 0 | 0 | 0
12.1.17 |  | м | Врезка прямоугольная из оцинкованной стали 100x100-250x150, b=0.9, класс герметичности B | шт | 2 |  |  |  |  | 0.16 | 2 | 1 | 2 |  |  | 0 | 0 | 0
12.1.18 |  | м | Врезка прямоугольная из оцинкованной стали 100x100-300x150, b=0.9, класс герметичности B | шт | 3 |  |  |  |  | 0.24 | 3 | 1 | 3 |  |  | 0 | 0 | 0
12.1.19 |  | м | Врезка прямоугольная из оцинкованной стали 100x100-350x200, b=0.9, класс герметичности B | шт | 4 |  |  |  |  | 0.32 | 4 | 1 | 4 |  |  | 0 | 0 | 0
12.1.20 |  | м | Врезка прямоугольная из оцинкованной стали 100x100-400x200, b=0.9, класс герметичности B | шт | 4 |  |  |  |  | 0.32 | 4 | 1 | 4 |  |  | 0 | 0 | 0
12.1.21 |  | м | Врезка прямоугольная из оцинкованной стали 100x100-400x250, b=0.9, класс герметичности B | шт | 4 |  |  |  |  | 0.32 | 4 | 1 | 4 |  |  | 0 | 0 | 0
12.1.22 |  | м | Врезка прямоугольная из оцинкованной стали 100x100-500x250, b=0.9, класс герметичности B | шт | 3 |  |  |  |  | 0.24 | 3 | 1 | 3 |  |  | 0 | 0 | 0
12.1.23 |  | м | Врезка прямоугольная из оцинкованной стали 300x300-300x450, b=0.9, класс герметичности B | шт | 2 |  |  |  |  | 0.48 | 2 | 1 | 2 |  |  | 0 | 0 | 0
12.1.24 |  | м | Врезка прямоугольная из оцинкованной стали 500x250-300x450, b=0.9, класс герметичности B | шт | 1 |  |  |  |  | 0.3 | 1 | 1 | 1 |  |  | 0 | 0 | 0
12.1.25 |  | м | Отвод круглого воздуховода из оцинкованной стали 90° ⌀125, b=0.8, класс герметичности B | шт | 1 |  |  |  |  | 0.12 | 1 | 1 | 1 |  |  | 0 | 0 | 0
12.1.26 |  | м | Переход прямоугольного сечения из оцинкованной стали 250x150-200x150, b=0.9, класс герметичности B | шт | 1 |  |  |  |  | 0.22531 | 1 | 1 | 1 |  |  | 0 | 0 | 0
12.1.27 |  | м | Переход прямоугольного сечения из оцинкованной стали 300x150-250x150, b=0.9, класс герметичности B | шт | 1 |  |  |  |  | 0.25531 | 1 | 1 | 1 |  |  | 0 | 0 | 0
12.1.28 |  | м | Переход прямоугольного сечения из оцинкованной стали 350x200-300x150, b=0.9, класс герметичности B | шт | 1 |  |  |  |  | 0.30104 | 1 | 1 | 1 |  |  | 0 | 0 | 0
12.1.29 |  | м | Переход прямоугольного сечения из оцинкованной стали 400x200-350x200, b=0.9, класс герметичности B | шт | 1 |  |  |  |  | 0.34542 | 1 | 1 | 1 |  |  | 0 | 0 | 0
12.1.30 |  | м | Переход прямоугольного сечения из оцинкованной стали 400x250-400x200, b=0.9, класс герметичности B | шт | 1 |  |  |  |  | 0.37583 | 1 | 1 | 1 |  |  | 0 | 0 | 0
12.1.31 |  | м | Переход прямоугольного сечения из оцинкованной стали 440x440-300x300, b=0.7, класс герметичности A | шт | 2 |  |  |  |  | 0.91185 | 2 | 1 | 2 |  |  | 0 | 0 | 0
12.1.32 |  | м | Переход прямоугольного сечения из оцинкованной стали 500x250-400x250, b=0.9, класс герметичности B | шт | 1 |  |  |  |  | 0.42207 | 1 | 1 | 1 |  |  | 0 | 0 | 0
12.1.33 |  | м | Сетка стальная защитная на воздуховод | м2 | 0.22 | [5 empty] | 0.22 | 1 | 0.22 |  |  | 0 | 0 | 0
12.1.34 |  | м | Сетка стальная ячеистая 20х20 | м2 | 0.22 | [5 empty] | 0.22 | 1 | 0.22 |  |  | 0 | 0 | 0
12.2 | 0.1.4.4.3.1.1.5.1 | р | Установка шумоглушителя | шт | 2 | [5 empty] | 2 | 1 | 2 |  |  | 0 | 0 | 0
12.2.1 |  | м | Стакан монтажный KPN-56 | шт | 2 | [5 empty] | 2 | 1 | 2 |  |  | 0 | 0 | 0
12.2.2 |  | м | Шумоглушитель KNK 125/6 | шт | 1 | [5 empty] | 1 | 1 | 1 |  |  | 0 | 0 | 0
12.2.3 |  | м | Шумоглушитель NK 50-25/6 | шт | 1 | [5 empty] | 1 | 1 | 1 |  |  | 0 | 0 | 0
12.3 |  | р | Установка вентилятора | шт | 2 | [5 empty] | 1 | 1 | 1 |  |  | 0 | 0 | 0
12.3.1 |  | м | Вытяжной крышный вентилятор VRK 56/40-4D | шт | 2 | [5 empty] | 2 | 1 | 2 |  |  | 0 | 0 | 0
12.3.2 |  | м | Заглушка прямоугольная из оцинкованной стали 200x150, b=0.9, класс герметичности B | шт | 1 | [5 empty] | 1 | 1 | 1 |  |  | 0 | 0 | 0
12.3.3 |  | м | Заслонка регулирующая | шт | 1 | [5 empty] | 1 | 1 | 1 |  |  | 0 | 0 | 0
12.4 | 0.1.4.4.3.1.3.2.1 | р | Покрытие воздуховодов огнезащитные | м2 | 99.131 |  |  |  |  | 99.131 | 99.131 | 1 | 99.13 |  |  | 0 | 0 | 0
12.4.1 |  | м | Комбинированное покрытие на основе базальтового рулонного материала, кашированного алюминиевой фольгой, и клеевого состава, EI30, b=5 мм PRO-МБОР-VENT EI 30 | м2 | 99.131 |  |  |  |  | 99.131 | 99.131 | 1.1 | 109.04 |  |  | 0 | 0 | 0
12.4.2 |  | м | Жаростойкая мастика "Kleber", расход клея 0,7 кг/м² | кг | 99.131 |  |  |  |  | 99.131 | 99.131 | 0.7 | 69.39 |  |  | 0 | 0 | 0
13 |  |  | Система В2а
13.1 | 0.1.4.4.3.1.3 | р | Прокладка воздуховодов из оцинкованной стали, в т.ч. монтаж фасонных элементов | м2 | [5 empty] | 11.9657 |  |  | 11.9657 |  |  | 0 | 0 | 0 | В стоимость работ входит крепеж для воздуховодов, фассоных элементов
13.1.1 |  | м | Воздуховод из тонколистовой оцинкованной стали ⌀125, b=0.5, класс герметичности A | м.п. |  |  |  |  | 29.85 | 11.7161 | 29.85 | 1.1 | 32.835 |  |  | 0 | 0 | 0
13.1.2 |  | м | Воздуховод из тонколистовой оцинкованной стали, Ø⌀125, b=0.8, класс герметичности B | м.п. |  |  |  |  | 0.33 | 0.12953 | 0.33 | 1.1 | 0.363 |  |  | 0 | 0 | 0
13.1.3 |  | м | Отвод круглого воздуховода из оцинкованной стали 90° ⌀125 | шт | 1 |  |  |  |  | 0.12 | 1 | 1 | 1 |  |  | 0 | 0 | 0
13.1.4 |  | м | Сетка стальная ячеистая 20х20 | м2 | 0.01 | [5 empty] | 0.01 | 1 | 0.01 |  |  | 0 | 0 | 0
13.2 | 0.1.4.4.3.1.3.2.1 | р | Покрытие воздуховодов огнезащитные | м2 | 12.798 |  |  |  |  | 12.798 | 12.798 | 1 | 12.8 |  |  | 0 | 0 | 0
13.2.1 |  | м | Комбинированное покрытие на основе базальтового рулонного материала, кашированного алюминиевой фольгой, и клеевого состава, EI30, b=5 мм PRO-МБОР-VENT EI 30 | м2 | 12.798 |  |  |  |  | 12.798 | 12.798 | 1.1 | 14.08 |  |  | 0 | 0 | 0
13.2.2 |  | м | Жаростойкая мастика "Kleber", расход клея 0,7 кг/м² | кг | 12.798 |  |  |  |  | 12.798 | 12.798 | 0.7 | 8.96 |  |  | 0 | 0 | 0
13.3 | 0.1.4.4.3.2.1.3 | р | Установка клапана противопожарного канального | шт | 1 | [5 empty] | 1 | 1 | 1 |  |  | 0 | 0 | 0
13.3.1 |  | м | Клапан канальный противопожарный с цилиндрическим корпусом Сигмавент 125, Cигмавент-60-НО-125,000000-BM-(220)-К | шт | 1 | [5 empty] | 1 | 1 | 1 |  |  | 0 | 0 | 0
14 |  |  | Система В3.1а
14.1 | 0.1.4.4.3.1.3 | р | Прокладка воздуховодов из оцинкованной стали, в т.ч. монтаж фасонных элементов | м2 | [5 empty] | 15.2369 |  |  | 15.2369 |  |  | 0 | 0 | 0 | В стоимость работ входит крепеж для воздуховодов, фассоных элементов
14.1.1 |  | м | Воздуховод из тонколистовой оцинкованной стали ⌀160, b=0.5, класс герметичности A | м.п. |  |  |  |  | 0.21 | 0.1055 | 0.21 | 1.1 | 0.231 |  |  | 0 | 0 | 0
14.1.2 |  | м | Воздуховод из тонколистовой оцинкованной стали, Ø⌀160, b=0.8, класс герметичности B | м.п. |  |  |  |  | 29.76 | 14.9514 | 29.76 | 1.1 | 32.736 |  |  | 0 | 0 | 0
14.1.3 |  | м | Отвод круглого воздуховода из оцинкованной стали 90° ⌀160, b=0.8, класс герметичности B | шт | 1 |  |  |  |  | 0.18 | 1 | 1 | 1 |  |  | 0 | 0 | 0
14.1.4 |  | м | Сетка стальная ячеистая 20х20 | м2 | 0.02 | [5 empty] | 0.02 | 1 | 0.02 |  |  | 0 | 0 | 0
14.2 | 0.1.4.4.3.1.3.2.1 | р | Покрытие воздуховодов огнезащитные | м2 | 16.045 |  |  |  |  | 16.045 | 16.045 | 1 | 16.05 |  |  | 0 | 0 | 0
14.2.1 |  | м | Комбинированное покрытие на основе базальтового рулонного материала, кашированного алюминиевой фольгой, и клеевого состава, EI30, b=5 мм PRO-МБОР-VENT EI 30 | м2 | 16.045 |  |  |  |  | 16.045 | 16.045 | 1.1 | 17.65 |  |  | 0 | 0 | 0
14.2.2 |  | м | Жаростойкая мастика "Kleber", расход клея 0,7 кг/м² | кг | 16.045 |  |  |  |  | 16.045 | 16.045 | 0.7 | 11.23 |  |  | 0 | 0 | 0
14.3 | 0.1.4.4.3.2.1.3 | р | Установка клапана противопожарного канального | шт | 1 | [5 empty] | 1 | 1 | 1 |  |  | 0 | 0 | 0
14.3.1 |  | м | Клапан канальный противопожарный с цилиндрическим корпусом Сигмавент 160, Cигмавент-60-НО-125,000000-BM-(220)-Кк | шт | 1 | [5 empty] | 1 | 1 | 1 |  |  | 0 | 0 | 0
15 |  |  | Система В3.2а
15.1 | 0.1.4.4.3.1.3 | р | Прокладка воздуховодов из оцинкованной стали, в т.ч. монтаж фасонных элементов | м2 | [5 empty] | 11.9185 |  |  | 11.9185 |  |  | 0 | 0 | 0 | В стоимость работ входит крепеж для воздуховодов, фассоных элементов
15.1.1. |  | м | Воздуховод из тонколистовой оцинкованной стали ⌀125, b=0.5, класс герметичности A | м.п. |  |  |  |  | 0.2 | 0.0785 | 0.2 | 1.1 | 0.22 |  |  | 0 | 0 | 0
15.1.1. |  | м | Воздуховод из тонколистовой оцинкованной стали, Ø⌀125, b=0.8, класс герметичности B | м.п. |  |  |  |  | 29.86 | 11.7201 | 29.86 | 1.1 | 32.846 |  |  | 0 | 0 | 0
15.1.1. |  | м | Отвод круглого воздуховода из оцинкованной стали 90° ⌀125, b=0.8, класс герметичности B | шт | 1 |  |  |  |  | 0.12 | 1 | 1 | 1 |  |  | 0 | 0 | 0
15.1.1. |  | м | Сетка стальная ячеистая 20х20 | м2 | 0.01 | [5 empty] | 0.01 | 1 | 0.01 |  |  | 0 | 0 | 0
15.2 | 0.1.4.4.3.1.3.2.1 | р | Покрытие воздуховодов огнезащитные | м2 | 12.748 |  |  |  |  | 12.748 | 12.748 | 1 | 12.75 |  |  | 0 | 0 | 0
15.2.1 |  | м | Комбинированное покрытие на основе базальтового рулонного материала, кашированного алюминиевой фольгой, и клеевого состава, EI30, b=5 мм PRO-МБОР-VENT EI 30 | м2 | 12.748 |  |  |  |  | 12.748 | 12.748 | 1.1 | 14.02 |  |  | 0 | 0 | 0
15.2.2 |  | м | Жаростойкая мастика "Kleber", расход клея 0,7 кг/м² | кг | 12.748 |  |  |  |  | 12.748 | 12.748 | 0.7 | 8.92 |  |  | 0 | 0 | 0
15.3 | 0.1.4.4.3.2.1.3 | р | Установка клапана противопожарного канального | шт | 1 | [5 empty] | 1 | 1 | 1 |  |  | 0 | 0 | 0
15.3.1 |  | м | Клапан канальный противопожарный с цилиндрическим корпусом Сигмавент 125 | шт | 1 | [5 empty] | 1 | 1 | 1 |  |  | 0 | 0 | 0
16 |  |  | Система В4.1а
16.1 | 0.1.4.4.3.1.3 | р | Прокладка воздуховодов из оцинкованной стали, в т.ч. монтаж фасонных элементов | м2 | [5 empty] | 17.6786 |  |  | 17.6786 |  |  | 0 | 0 | 0 | В стоимость работ входит крепеж для воздуховодов, фассоных элементов
16.1.1. |  | м | Воздуховод из тонколистовой оцинкованной стали ⌀160, b=0.5, класс герметичности A | м.п. |  |  |  |  | 1.15 | 0.57776 | 1.15 | 1.1 | 1.265 |  |  | 0 | 0 | 0
16.1.1. |  | м | Воздуховод из тонколистовой оцинкованной стали, Ø⌀160, b=0.8, класс герметичности B | м.п. |  |  |  |  | 33.68 | 16.9208 | 33.68 | 1.1 | 37.048 |  |  | 0 | 0 | 0
16.1.1. |  | м | Отвод круглого воздуховода из оцинкованной стали 90° ⌀160, b=0.8, класс герметичности B | шт | 1 |  |  |  |  | 0.18 | 1 | 1 | 1 |  |  | 0 | 0 | 0
16.1.1. |  | м | Сетка стальная ячеистая 20х20 | м2 | 0.02 | [5 empty] | 0.02 | 1 | 0.02 |  |  | 0 | 0 | 0
16.2 | 0.1.4.4.3.1.3.2.1 | р | Покрытие воздуховодов огнезащитные | м2 | 18.125 |  |  |  |  | 18.125 | 18.125 | 1 | 18.13 |  |  | 0 | 0 | 0
16.2.1 |  | м | Комбинированное покрытие на основе базальтового рулонного материала, кашированного алюминиевой фольгой, и клеевого состава, EI30, b=5 мм PRO-МБОР-VENT EI 30 | м2 | 18.125 |  |  |  |  | 18.125 | 18.125 | 1.1 | 19.94 |  |  | 0 | 0 | 0
16.2.2 |  | м | Жаростойкая мастика "Kleber", расход клея 0,7 кг/м² | кг | 18.125 |  |  |  |  | 18.125 | 18.125 | 0.7 | 12.69 |  |  | 0 | 0 | 0
16.3 | 0.1.4.4.3.2.1.3 | р | Установка клапана противопожарного канального | шт | 1 | [5 empty] | 1 | 1 | 1 |  |  | 0 | 0 | 0
16.3.1 |  | м | Клапан канальный противопожарный с цилиндрическим корпусом Сигмавент 160 | шт | 1 | [5 empty] | 1 | 1 | 1 |  |  | 0 | 0 | 0
17 |  |  | Система В4.2а
17.1 | 0.1.4.4.3.1.3 | р | Прокладка воздуховодов из оцинкованной стали, в т.ч. монтаж фасонных элементов | м2 | [5 empty] | 36.0644 |  |  | 36.0644 |  |  | 0 | 0 | 0 | В стоимость работ входит крепеж для воздуховодов, фассоных элементов
17.1.1 |  | м | Воздуховод из тонколистовой оцинкованной стали ⌀100, b=0.5, класс герметичности A | м.п. |  |  |  |  | 0.23 | 0.07222 | 0.23 | 1.1 | 0.253 |  |  | 0 | 0 | 0
17.1.2 |  | м | Воздуховод из тонколистовой оцинкованной стали, Ø⌀100, b=0.8, класс герметичности B | м.п. |  |  |  |  | 111.88 | 35.1303 | 111.88 | 1.1 | 123.068 |  |  | 0 | 0 | 0
17.1.3 |  | м | Отвод круглого воздуховода из оцинкованной стали 17° ⌀100, b=0.8, класс герметичности B | шт | 1 |  |  |  |  | 0.040737 | 1 | 1 | 1 |  |  | 0 | 0 | 0
17.1.4 |  | м | Отвод круглого воздуховода из оцинкованной стали 45° ⌀100, b=0.8, класс герметичности B | шт | 6 |  |  |  |  | 0.33654 | 6 | 1 | 6 |  |  | 0 | 0 | 0
17.1.5 |  | м | Отвод круглого воздуховода из оцинкованной стали 90° ⌀100, b=0.8, класс герметичности B | шт | 6 |  |  |  |  | 0.48458 | 6 | 1 | 6 |  |  | 0 | 0 | 0
17.1.6 |  | м | Сетка стальная ячеистая 20х20 | м2 | 0.01 | [5 empty] | 0.01 | 1 | 0.01 |  |  | 0 | 0 | 0
17.2 | 0.1.4.4.3.1.3.2.1 | р | Покрытие воздуховодов огнезащитные | м2 | 39.171 |  |  |  |  | 39.171 | 39.171 | 1 | 39.17 |  |  | 0 | 0 | 0
17.2.1 |  | м | Комбинированное покрытие на основе базальтового рулонного материала, кашированного алюминиевой фольгой, и клеевого состава, EI30, b=5 мм PRO-МБОР-VENT EI 30 | м2 | 39.171 |  |  |  |  | 39.171 | 39.171 | 1.1 | 43.09 |  |  | 0 | 0 | 0
17.2.2 |  | м | Жаростойкая мастика "Kleber", расход клея 0,7 кг/м² | кг | 39.171 |  |  |  |  | 39.171 | 39.171 | 0.7 | 27.42 |  |  | 0 | 0 | 0
17.3 | 0.1.4.4.3.2.1.3 | р | Установка клапана противопожарного канального | шт | 1 | [5 empty] | 1 | 1 | 1 |  |  | 0 | 0 | 0
17.3.1 |  | м | Клапан канальный противопожарный с цилиндрическим корпусом Сигмавент 100, Cигмавент-60-НО-100,000000-BM-(220)-Кк | шт | 1 | [5 empty] | 1 | 1 | 1 |  |  | 0 | 0 | 0
18 |  |  | Система В5.1а
18.1 | 0.1.4.4.3.1.3 | р | Прокладка воздуховодов из оцинкованной стали, в т.ч. монтаж фасонных элементов | м2 | [5 empty] | 54.5099 |  |  | 54.5099 |  |  | 0 | 0 | 0 | В стоимость работ входит крепеж для воздуховодов, фассоных элементов
18.1.1 |  | м | Воздуховод из тонколистовой оцинкованной стали ⌀160, b=0.5, класс герметичности A | м.п. |  |  |  |  | 1.93 | 0.96963 | 1.93 | 1.1 | 2.123 |  |  | 0 | 0 | 0
18.1.2 |  | м | Воздуховод из тонколистовой оцинкованной стали, Ø⌀160, b=0.8, класс герметичности B | м.п. |  |  |  |  | 104.36 | 52.4305 | 104.36 | 1.1 | 114.796 |  |  | 0 | 0 | 0
18.1.3 |  | м | Отвод круглого воздуховода из оцинкованной стали 45.01° ⌀160, b=0.8, класс герметичности B | шт | 1 |  |  |  |  | 0.11343 | 1 | 1 | 1 |  |  | 0 | 0 | 0
18.1.4 |  | м | Отвод круглого воздуховода из оцинкованной стали 45° ⌀160, b=0.8, класс герметичности B | шт | 1 |  |  |  |  | 0.11343 | 1 | 1 | 1 |  |  | 0 | 0 | 0
18.1.5 |  | м | Отвод круглого воздуховода из оцинкованной стали 90° ⌀160, b=0.5, класс герметичности A | шт | 1 |  |  |  |  | 0.1766 | 1 | 1 | 1 |  |  | 0 | 0 | 0
18.1.6 |  | м | Отвод круглого воздуховода из оцинкованной стали 90° ⌀160, b=0.8, класс герметичности B | шт | 4 |  |  |  |  | 0.70639 | 4 | 1 | 4 |  |  | 0 | 0 | 0
18.1.7 |  | м | Сетка стальная ячеистая 20х20 | м2 | 0.02 | [5 empty] | 0.02 | 1 | 0.02 |  |  | 0 | 0 | 0
18.2 | 0.1.4.4.3.1.3.2.1 | р | Покрытие воздуховодов огнезащитные | м2 | 56.602 |  |  |  |  | 56.602 | 56.602 | 1 | 56.6 |  |  | 0 | 0 | 0
18.2.1 |  | м | Комбинированное покрытие на основе базальтового рулонного материала, кашированного алюминиевой фольгой, и клеевого состава, EI30, b=5 мм PRO-МБОР-VENT EI 30 | м2 | 56.602 |  |  |  |  | 56.602 | 56.602 | 1.1 | 62.26 |  |  | 0 | 0 | 0
18.2.2 |  | м | Жаростойкая мастика "Kleber", расход клея 0,7 кг/м² | кг | 56.602 |  |  |  |  | 56.602 | 56.602 | 0.7 | 39.62 |  |  | 0 | 0 | 0
18.3 | 0.1.4.4.3.2.1.3 | р | Установка клапана противопожарного канального | шт | 1 | [5 empty] | 1 | 1 | 1 |  |  | 0 | 0 | 0
18.3.1 |  | м | Клапан канальный противопожарный с цилиндрическим корпусом Сигмавент 160, Cигмавент-60-НО-160,000000-BM-(220)-Кк | шт | 1 | [5 empty] | 1 | 1 | 1 |  |  | 0 | 0 | 0
19 |  |  | Система В5.2а
19.1 | 0.1.4.4.3.1.3 | р | Прокладка воздуховодов из оцинкованной стали, в т.ч. монтаж фасонных элементов | м2 | [5 empty] | 32.4912 |  |  | 32.4912 |  |  | 0 | 0 | 0 | В стоимость работ входит крепеж для воздуховодов, фассоных элементов
19.1.1 |  | м | Воздуховод из тонколистовой оцинкованной стали ⌀100, b=0.5, класс герметичности A | м.п. |  |  |  |  | 0.2 | 0.0628 | 0.2 | 1.1 | 0.22 |  |  | 0 | 0 | 0
19.1.2 |  | м | Воздуховод из тонколистовой оцинкованной стали, Ø⌀100, b=0.8, класс герметичности B | м.п. |  |  |  |  | 101.46 | 31.8584 | 101.46 | 1.1 | 111.606 |  |  | 0 | 0 | 0
19.1.3 |  | м | Отвод круглого воздуховода из оцинкованной стали 90° ⌀100, b=0.8, класс герметичности B | шт | 7 |  |  |  |  | 0.57 | 7 | 1 | 7 |  |  | 0 | 0 | 0
19.1.7 |  | м | Сетка стальная ячеистая 20х20 | м2 | 0.01 | [5 empty] | 0.01 | 1 | 0.01 |  |  | 0 | 0 | 0
19.2 | 0.1.4.4.3.1.3.2.1 | р | Покрытие воздуховодов огнезащитные | м2 | 35.457 |  |  |  |  | 35.457 | 35.457 | 1 | 35.46 |  |  | 0 | 0 | 0
19.2.1 |  | м | Комбинированное покрытие на основе базальтового рулонного материала, кашированного алюминиевой фольгой, и клеевого состава, EI30, b=5 мм PRO-МБОР-VENT EI 30 | м2 | 35.457 |  |  |  |  | 35.457 | 35.457 | 1.1 | 39 |  |  | 0 | 0 | 0
19.2.2 |  | м | Жаростойкая мастика "Kleber", расход клея 0,7 кг/м² | кг | 35.457 |  |  |  |  | 35.457 | 35.457 | 0.7 | 24.82 |  |  | 0 | 0 | 0
19.3 | 0.1.4.4.3.2.1.3 | р | Установка клапана противопожарного канального | шт | 1 | [5 empty] | 1 | 1 | 1 |  |  | 0 | 0 | 0
19.3.1 |  | м | Клапан канальный противопожарный с цилиндрическим корпусом Сигмавент 100 | шт | 1 | [5 empty] | 1 | 1 | 1 |  |  | 0 | 0 | 0
20 |  |  | Система В6.1а
20.1 | 0.1.4.4.3.1.3 | р | Прокладка воздуховодов из оцинкованной стали, в т.ч. монтаж фасонных элементов | м2 | [5 empty] | 44.13 |  |  | 44.13 |  |  | 0 | 0 | 0 | В стоимость работ входит крепеж для воздуховодов, фассоных элементов
20.1.1 |  | м | Воздуховод из тонколистовой оцинкованной стали ⌀160, b=0.5, класс герметичности A | м.п. |  |  |  |  | 1.15 | 0.57776 | 1.15 | 1.1 | 1.265 |  |  | 0 | 0 | 0
20.1.2 |  | м | Воздуховод из тонколистовой оцинкованной стали, Ø⌀160, b=0.8, класс герметичности B | м.п. |  |  |  |  | 86.33 | 43.3722 | 86.33 | 1.1 | 94.963 |  |  | 0 | 0 | 0
20.1.3 |  | м | Отвод круглого воздуховода из оцинкованной стали 90° ⌀160, b=0.8, класс герметичности B | шт | 1 |  |  |  |  | 0.18 | 1 | 1 | 1 |  |  | 0 | 0 | 0
20.1.4 |  | м | Сетка стальная ячеистая 20х20 | м2 | 0.02 | [5 empty] | 0.02 | 1 | 0.02 |  |  | 0 | 0 | 0
20.2 | 0.1.4.4.3.1.3.2.1 | р | Покрытие воздуховодов огнезащитные | м2 | 46.255 |  |  |  |  | 46.255 | 46.255 | 1 | 46.26 |  |  | 0 | 0 | 0
20.2.1 |  | м | Комбинированное покрытие на основе базальтового рулонного материала, кашированного алюминиевой фольгой, и клеевого состава, EI30, b=5 мм PRO-МБОР-VENT EI 30 | м2 | 46.255 |  |  |  |  | 46.255 | 46.255 | 1.1 | 50.88 |  |  | 0 | 0 | 0
20.2.2 |  | м | Жаростойкая мастика "Kleber", расход клея 0,7 кг/м² | кг | 46.255 |  |  |  |  | 46.255 | 46.255 | 0.7 | 32.38 |  |  | 0 | 0 | 0
20.3 | 0.1.4.4.3.2.1.3 | р | Установка клапана противопожарного канального | шт | 1 | [5 empty] | 1 | 1 | 1 |  |  | 0 | 0 | 0
20.3.1 |  | м | Клапан канальный противопожарный с цилиндрическим корпусом Сигмавент 160 | шт | 1 | [5 empty] | 1 | 1 | 1 |  |  | 0 | 0 | 0
21 |  |  | Система В6.2а
21.1 | 0.1.4.4.3.1.3 | р | Прокладка воздуховодов из оцинкованной стали, в т.ч. монтаж фасонных элементов | м2 | [5 empty] | 27.3164 |  |  | 27.3164 |  |  | 0 | 0 | 0 | В стоимость работ входит крепеж для воздуховодов, фассоных элементов
21.1.1 |  | м | Воздуховод из тонколистовой оцинкованной стали ⌀100, b=0.8, класс герметичности B | м.п. |  |  |  |  | 0.25 | 0.0785 | 0.25 | 1.1 | 0.275 |  |  | 0 | 0 | 0
21.1.2 |  | м | Воздуховод из тонколистовой оцинкованной стали, Ø⌀100, b=0.8, класс герметичности B | м.п. |  |  |  |  | 86.49 | 27.1579 | 86.49 | 1.1 | 95.139 |  |  | 0 | 0 | 0
21.1.3 |  | м | Отвод круглого воздуховода из оцинкованной стали 90° ⌀100, b=0.8, класс герметичности B | шт | 1 |  |  |  |  | 0.08 | 1 | 1 | 1 |  |  | 0 | 0 | 0
21.1.4 |  | м | Сетка стальная ячеистая 20х20 | м2 | 0.01 | [5 empty] | 0.01 | 1 | 0.01 |  |  | 0 | 0 | 0
21.2 | 0.1.4.4.3.1.3.2.1 | р | Покрытие воздуховодов огнезащитные | м2 | 30.047 |  |  |  |  | 30.047 | 30.047 | 1 | 30.05 |  |  | 0 | 0 | 0
21.2.1 |  | м | Комбинированное покрытие на основе базальтового рулонного материала, кашированного алюминиевой фольгой, и клеевого состава, EI30, b=5 мм PRO-МБОР-VENT EI 30 | м2 | 30.047 |  |  |  |  | 30.047 | 30.047 | 1.1 | 33.05 |  |  | 0 | 0 | 0
21.2.2 |  | м | Жаростойкая мастика "Kleber", расход клея 0,7 кг/м² | кг | 30.047 |  |  |  |  | 30.047 | 30.047 | 0.7 | 21.03 |  |  | 0 | 0 | 0
21.3 | 0.1.4.4.3.2.1.3 | р | Установка клапана противопожарного канального | шт | 1 | [5 empty] | 1 | 1 | 1 |  |  | 0 | 0 | 0
21.3.1 |  | м | Клапан канальный противопожарный с цилиндрическим корпусом Сигмавент 100, Cигмавент-60-НО-100,000000-BM-(220)-Кк | шт | 1 | [5 empty] | 1 | 1 | 1 |  |  | 0 | 0 | 0
22 |  |  | Система В7.1а
22.1 | 0.1.4.4.3.1.3 | р | Прокладка воздуховодов из оцинкованной стали, в т.ч. монтаж фасонных элементов | м2 | [5 empty] | 49.1561 |  |  | 49.1561 |  |  | 0 | 0 | 0 | В стоимость работ входит крепеж для воздуховодов, фассоных элементов
22.1.1 |  | м | Воздуховод из тонколистовой оцинкованной стали ⌀125, b=0.5, класс герметичности A | м.п. |  |  |  |  | 1.41 | 0.55342 | 1.41 | 1.1 | 1.551 |  |  | 0 | 0 | 0
22.1.2 |  | м | Воздуховод из тонколистовой оцинкованной стали, Ø⌀125, b=0.8, класс герметичности B | м.п. |  |  |  |  | 121.06 | 47.516 | 121.06 | 1.1 | 133.166 |  |  | 0 | 0 | 0
22.1.3 |  | м | Отвод круглого воздуховода из оцинкованной стали 45° ⌀125, b=0.8, класс герметичности B | шт | 2 |  |  |  |  | 0.15565 | 2 | 1 | 2 |  |  | 0 | 0 | 0
22.1.4 |  | м | Отвод круглого воздуховода из оцинкованной стали 90° ⌀125, b=0.8, класс герметичности B | шт | 8 |  |  |  |  | 0.93101 | 8 | 1 | 8 |  |  | 0 | 0 | 0
22.1.5 |  | м | Сетка стальная ячеистая 20х20 | м2 | 0.01 | [5 empty] | 0.01 | 1 | 0.01 |  |  | 0 | 0 | 0
22.2 | 0.1.4.4.3.1.3.2.1 | р | Покрытие воздуховодов огнезащитные | м2 | 52.138 |  |  |  |  | 52.138 | 52.138 | 1 | 52.14 |  |  | 0 | 0 | 0
22.2.1 |  | м | Комбинированное покрытие на основе базальтового рулонного материала, кашированного алюминиевой фольгой, и клеевого состава, EI30, b=5 мм PRO-МБОР-VENT EI 30 | м2 | 52.138 |  |  |  |  | 52.138 | 52.138 | 1.1 | 57.35 |  |  | 0 | 0 | 0
22.2.2 |  | м | Жаростойкая мастика "Kleber", расход клея 0,7 кг/м² | кг | 52.138 |  |  |  |  | 52.138 | 52.138 | 0.7 | 36.5 |  |  | 0 | 0 | 0
22.3 | 0.1.4.4.3.2.1.3 | р | Установка клапана противопожарного канального | шт | 1 | [5 empty] | 1 | 1 | 1 |  |  | 0 | 0 | 0
22.3.1 |  | м | Клапан канальный противопожарный с цилиндрическим корпусом Сигмавент 125, Cигмавент-60-НО-125,000000-BM-(220)-Кк | шт | 1 | [5 empty] | 1 | 1 | 1 |  |  | 0 | 0 | 0
23 |  |  | Система В7.2а
23.1 | 0.1.4.4.3.1.3 | р | Прокладка воздуховодов из оцинкованной стали, в т.ч. монтаж фасонных элементов | м2 | [5 empty] | 37.5843 |  |  | 37.5843 |  |  | 0 | 0 | 0 | В стоимость работ входит крепеж для воздуховодов, фассоных элементов
23.1.1 |  | м | Воздуховод из тонколистовой оцинкованной стали ⌀100, b=0.5, класс герметичности A | м.п. |  |  |  |  | 0.27 | 0.08478 | 0.27 | 1.1 | 0.297 |  |  | 0 | 0 | 0
23.1.2 |  | м | Воздуховод из тонколистовой оцинкованной стали, Ø⌀100, b=0.8, класс герметичности B | м.п. |  |  |  |  | 117.61 | 36.9295 | 117.61 | 1.1 | 129.371 |  |  | 0 | 0 | 0
23.1.3 |  | м | Отвод круглого воздуховода из оцинкованной стали 90° ⌀100, b=0.8, класс герметичности B | шт | 7 |  |  |  |  | 0.57 | 7 | 1 | 7 |  |  | 0 | 0 | 0
23.1.4 |  | м | Сетка стальная ячеистая 20х20 | м2 | 0.01 | [5 empty] | 0.01 | 1 | 0.01 |  |  | 0 | 0 | 0
23.2 | 0.1.4.4.3.1.3.2.1 | р | Покрытие воздуховодов огнезащитные | м2 | 41.057 |  |  |  |  | 41.057 | 41.057 | 1 | 41.06 |  |  | 0 | 0 | 0
23.2.1 |  | м | Комбинированное покрытие на основе базальтового рулонного материала, кашированного алюминиевой фольгой, и клеевого состава, EI30, b=5 мм PRO-МБОР-VENT EI 30 | м2 | 41.057 |  |  |  |  | 41.057 | 41.057 | 1.1 | 45.16 |  |  | 0 | 0 | 0
23.2.2 |  | м | Жаростойкая мастика "Kleber", расход клея 0,7 кг/м² | кг | 41.057 |  |  |  |  | 41.057 | 41.057 | 0.7 | 28.74 |  |  | 0 | 0 | 0
23.3 | 0.1.4.4.3.2.1.3 | р | Установка клапана противопожарного канального | шт | 1 | [5 empty] | 1 | 1 | 1 |  |  | 0 | 0 | 0
23.3.1 |  | м | Клапан канальный противопожарный с цилиндрическим корпусом Сигмавент 100, Cигмавент-60-НО-100,000000-BM-(220)-Кк | шт | 1 | [5 empty] | 1 | 1 | 1 |  |  | 0 | 0 | 0
24 |  |  | Система В8.1а
24.1 | 0.1.4.4.3.1.3 | р | Прокладка воздуховодов из оцинкованной стали, в т.ч. монтаж фасонных элементов | м2 | [5 empty] | 35.8257 |  |  | 35.8257 |  |  | 0 | 0 | 0 | В стоимость работ входит крепеж для воздуховодов, фассоных элементов
24.1.1 |  | м | Воздуховод из тонколистовой оцинкованной стали ⌀125, b=0.5, класс герметичности A | м.п. |  |  |  |  | 3.87 | 1.519 | 3.87 | 1.1 | 4.257 |  |  | 0 | 0 | 0
24.1.2 |  | м | Воздуховод из тонколистовой оцинкованной стали, Ø⌀125, b=0.8, класс герметичности B | м.п. |  |  |  |  | 87.1 | 34.1867 | 87.1 | 1.1 | 95.81 |  |  | 0 | 0 | 0
24.1.3 |  | м | Отвод круглого воздуховода из оцинкованной стали 90° ⌀125, b=0.8, класс герметичности B | шт | 1 |  |  |  |  | 0.12 | 1 | 1 | 1 |  |  | 0 | 0 | 0
24.1.4 |  | м | Сетка стальная ячеистая 20х20 | м2 | 0.01 | [5 empty] | 0.01 | 1 | 0.01 |  |  | 0 | 0 | 0
24.2 | 0.1.4.4.3.1.3.2.1 | р | Покрытие воздуховодов огнезащитные | м2 | 37.029 |  |  |  |  | 37.029 | 37.029 | 1 | 37.03 |  |  | 0 | 0 | 0
24.2.1 |  | м | Комбинированное покрытие на основе базальтового рулонного материала, кашированного алюминиевой фольгой, и клеевого состава, EI30, b=5 мм PRO-МБОР-VENT EI 30 | м2 | 37.029 |  |  |  |  | 37.029 | 37.029 | 1.1 | 40.73 |  |  | 0 | 0 | 0
24.2.2 |  | м | Жаростойкая мастика "Kleber", расход клея 0,7 кг/м² | кг | 37.029 |  |  |  |  | 37.029 | 37.029 | 0.7 | 25.92 |  |  | 0 | 0 | 0
24.3 | 0.1.4.4.3.2.1.3 | р | Установка клапана противопожарного канального | шт | 1 | [5 empty] | 1 | 1 | 1 |  |  | 0 | 0 | 0
24.3.1 |  | м | Клапан канальный противопожарный с цилиндрическим корпусом Сигмавент 125, Cигмавент-60-НО-125,000000-BM-(220)-Кк | шт | 1 | [5 empty] | 1 | 1 | 1 |  |  | 0 | 0 | 0
25 |  |  | Система В8.2а
25.1 | 0.1.4.4.3.1.3 | р | Прокладка воздуховодов из оцинкованной стали, в т.ч. монтаж фасонных элементов | м2 | [5 empty] | 27.7626 |  |  | 27.7626 |  |  | 0 | 0 | 0 | В стоимость работ входит крепеж для воздуховодов, фассоных элементов
25.1.1 |  | м | Воздуховод из тонколистовой оцинкованной стали ⌀100, b=0.5, класс герметичности A | м.п. |  |  |  |  | 1.34 | 0.42076 | 1.34 | 1.1 | 1.474 |  |  | 0 | 0 | 0
25.1.2 |  | м | Воздуховод из тонколистовой оцинкованной стали, Ø⌀100, b=0.8, класс герметичности B | м.п. |  |  |  |  | 86.63 | 27.2018 | 86.63 | 1.1 | 95.293 |  |  | 0 | 0 | 0
25.1.3 |  | м | Отвод круглого воздуховода из оцинкованной стали 45° ⌀100, b=0.8, класс герметичности B | шт | 1 |  |  |  |  | 0.06 | 1 | 1 | 1 |  |  | 0 | 0 | 0
25.1.4 |  | м | Отвод круглого воздуховода из оцинкованной стали 90° ⌀100, b=0.8, класс герметичности B | шт | 1 |  |  |  |  | 0.08 | 1 | 1 | 1 |  |  | 0 | 0 | 0
25.1.5 |  | м | Сетка стальная ячеистая 20х20 | м2 | 0.01 | [5 empty] | 0.01 | 1 | 0.01 |  |  | 0 | 0 | 0
25.2 | 0.1.4.4.3.1.3.2.1 | р | Покрытие воздуховодов огнезащитные | м2 | 30.015 |  |  |  |  | 30.015 | 30.015 | 1 | 30.02 |  |  | 0 | 0 | 0
25.2.1 |  | м | Комбинированное покрытие на основе базальтового рулонного материала, кашированного алюминиевой фольгой, и клеевого состава, EI30, b=5 мм PRO-МБОР-VENT EI 30 | м2 | 30.015 |  |  |  |  | 30.015 | 30.015 | 1.1 | 33.02 |  |  | 0 | 0 | 0
25.2.2 |  | м | Жаростойкая мастика "Kleber", расход клея 0,7 кг/м² | кг | 30.015 |  |  |  |  | 30.015 | 30.015 | 0.7 | 21.01 |  |  | 0 | 0 | 0
25.3 | 0.1.4.4.3.2.1.3 | р | Установка клапана противопожарного канального | шт | 1 | [5 empty] | 1 | 1 | 1 |  |  | 0 | 0 | 0
25.3.1 |  | м | Клапан канальный противопожарный с цилиндрическим корпусом Сигмавент 100 | шт | 1 | [5 empty] | 1 | 1 | 1 |  |  | 0 | 0 | 0
26 |  |  | Система В9.1а
26.1 | 0.1.4.4.3.1.3 | р | Прокладка воздуховодов из оцинкованной стали, в т.ч. монтаж фасонных элементов | м2 | [5 empty] | 57.9289 |  |  | 57.9289 |  |  | 0 | 0 | 0 | В стоимость работ входит крепеж для воздуховодов, фассоных элементов
26.1.1 |  | м | Воздуховод из тонколистовой оцинкованной стали ⌀160, b=0.5, класс герметичности A | м.п. |  |  |  |  | 1.54 | 0.7737 | 1.54 | 1.1 | 1.694 |  |  | 0 | 0 | 0
26.1.2 |  | м | Воздуховод из тонколистовой оцинкованной стали, Ø⌀160, b=0.8, класс герметичности B | м.п. |  |  |  |  | 112.57 | 56.5552 | 112.57 | 1.1 | 123.827 |  |  | 0 | 0 | 0
26.1.3 |  | м | Отвод круглого воздуховода из оцинкованной стали 45° ⌀160, b=0.8, класс герметичности B | шт | 2 |  |  |  |  | 0.12 | 2 | 1 | 2 |  |  | 0 | 0 | 0
26.1.4 |  | м | Отвод круглого воздуховода из оцинкованной стали 90° ⌀160, b=0.8, класс герметичности B | шт | 6 |  |  |  |  | 0.48 | 6 | 1 | 6 |  |  | 0 | 0 | 0
26.1.5 |  | м | Сетка стальная ячеистая 20х20 | м2 | 0.01 | [5 empty] | 0.01 | 1 | 0.01 |  |  | 0 | 0 | 0
26.2 | 0.1.4.4.3.1.3.2.1 | р | Покрытие воздуховодов огнезащитные | м2 | 61.127 |  |  |  |  | 61.127 | 61.127 | 1 | 61.13 |  |  | 0 | 0 | 0
26.2.1 |  | м | Комбинированное покрытие на основе базальтового рулонного материала, кашированного алюминиевой фольгой, и клеевого состава, EI30, b=5 мм PRO-МБОР-VENT EI 30 | м2 | 61.127 |  |  |  |  | 61.127 | 61.127 | 1.1 | 67.24 |  |  | 0 | 0 | 0
26.2.2 |  | м | Жаростойкая мастика "Kleber", расход клея 0,7 кг/м² | кг | 61.127 |  |  |  |  | 61.127 | 61.127 | 0.7 | 42.79 |  |  | 0 | 0 | 0
26.3 | 0.1.4.4.3.2.1.3 | р | Установка клапана противопожарного канального | шт | 1 | [5 empty] | 1 | 1 | 1 |  |  | 0 | 0 | 0
26.3.1 |  | м | Клапан канальный противопожарный с цилиндрическим корпусом Сигмавент 160, Cигмавент-60-НО-160,000000-BM-(220)-Кк | шт | 1 | [5 empty] | 1 | 1 | 1 |  |  | 0 | 0 | 0
27 |  |  | Система В9.2а
27.1 | 0.1.4.4.3.1.3 | р | Прокладка воздуховодов из оцинкованной стали, в т.ч. монтаж фасонных элементов | м2 | [5 empty] | 36.2107 |  |  | 36.2107 |  |  | 0 | 0 | 0 | В стоимость работ входит крепеж для воздуховодов, фассоных элементов
27.1.1 |  | м | Воздуховод из тонколистовой оцинкованной стали ⌀100, b=0.5, класс герметичности A | м.п. |  |  |  |  | 0.19 | 0.05966 | 0.19 | 1.1 | 0.209 |  |  | 0 | 0 | 0
27.1.2 |  | м | Воздуховод из тонколистовой оцинкованной стали, Ø⌀100, b=0.8, класс герметичности B | м.п. |  |  |  |  | 113.22 | 35.5511 | 113.22 | 1.1 | 124.542 |  |  | 0 | 0 | 0
27.1.3 |  | м | Отвод круглого воздуховода из оцинкованной стали 45° ⌀100, b=0.8, класс герметичности B | шт | 2 |  |  |  |  | 0.12 | 2 | 1 | 2 |  |  | 0 | 0 | 0
27.1.4 |  | м | Отвод круглого воздуховода из оцинкованной стали 90° ⌀100, b=0.8, класс герметичности B | шт | 6 |  |  |  |  | 0.48 | 6 | 1 | 6 |  |  | 0 | 0 | 0
27.1.5 |  | м | Сетка стальная ячеистая 20х20 | м2 | 0.01 | [5 empty] | 0.01 | 1 | 0.01 |  |  | 0 | 0 | 0
27.2 | 0.1.4.4.3.1.3.2.1 | р | Покрытие воздуховодов огнезащитные | м2 | 39.537 |  |  |  |  | 39.537 | 39.537 | 1 | 39.54 |  |  | 0 | 0 | 0
27.2.1 |  | м | Комбинированное покрытие на основе базальтового рулонного материала, кашированного алюминиевой фольгой, и клеевого состава, EI30, b=5 мм PRO-МБОР-VENT EI 30 | м2 | 39.537 |  |  |  |  | 39.537 | 39.537 | 1 | 39.54 |  |  | 0 | 0 | 0
27.2.2 |  | м | Жаростойкая мастика "Kleber", расход клея 0,7 кг/м² | кг | 39.537 |  |  |  |  | 39.537 | 39.537 | 0.7 | 27.68 |  |  | 0 | 0 | 0
27.3 | 0.1.4.4.3.2.1.3 | р | Установка клапана противопожарного канального | шт | 1 | [5 empty] | 1 | 1 | 1 |  |  | 0 | 0 | 0
27.3.1 |  | м | Клапан канальный противопожарный с цилиндрическим корпусом Сигмавент 100, Cигмавент-60-НО-100,000000-BM-(220)-Кк | шт | 1 | [5 empty] | 1 | 1 | 1 |  |  | 0 | 0 | 0
28 |  |  | Система В10.1а
28.1 | 0.1.4.4.3.1.3 | р | Прокладка воздуховодов из оцинкованной стали, в т.ч. монтаж фасонных элементов | м2 | [5 empty] | 66.6267 |  |  | 66.6267 |  |  | 0 | 0 | 0 | В стоимость работ входит крепеж для воздуховодов, фассоных элементов
28.1.1 |  | м | Воздуховод из тонколистовой оцинкованной стали ⌀160, b=0.5, класс герметичности A | м.п. |  |  |  |  | 1.89 | 0.94954 | 1.89 | 1.1 | 2.079 |  |  | 0 | 0 | 0
28.1.2 |  | м | Воздуховод из тонколистовой оцинкованной стали, Ø⌀160, b=0.8, класс герметичности B | м.п. |  |  |  |  | 128 | 64.3072 | 128 | 1.1 | 140.8 |  |  | 0 | 0 | 0
28.1.3 |  | м | Отвод круглого воздуховода из оцинкованной стали 45° ⌀160, b=0.8, класс герметичности B | шт | 2 |  |  |  |  | 0.35 | 2 | 1 | 2 |  |  | 0 | 0 | 0
28.1.4 |  | м | Отвод круглого воздуховода из оцинкованной стали 90° ⌀160, b=0.8, класс герметичности B | шт | 9 |  |  |  |  | 1.02 | 9 | 1 | 9 |  |  | 0 | 0 | 0
28.1.5 |  | м | Сетка стальная ячеистая 20х20 | м2 | 0.02 | [5 empty] | 0.02 | 1 | 0.02 |  |  | 0 | 0 | 0
28.2 | 0.1.4.4.3.1.3.2.1 | р | Покрытие воздуховодов огнезащитные | м2 | 69.803 |  |  |  |  | 69.803 | 69.803 | 1 | 69.8 |  |  | 0 | 0 | 0
28.2.1 |  | м | Комбинированное покрытие на основе базальтового рулонного материала, кашированного алюминиевой фольгой, и клеевого состава, EI30, b=5 мм PRO-МБОР-VENT EI 30 | м2 | 69.803 |  |  |  |  | 69.803 | 69.803 | 1.1 | 76.78 |  |  | 0 | 0 | 0
28.2.2 |  | м | Жаростойкая мастика "Kleber", расход клея 0,7 кг/м² | кг | 69.803 |  |  |  |  | 69.803 | 69.803 | 0.7 | 48.86 |  |  | 0 | 0 | 0
28.3 | 0.1.4.4.3.2.1.3 | р | Установка клапана противопожарного канального | шт | 1 | [5 empty] | 1 | 1 | 1 |  |  | 0 | 0 | 0
28.3.1 |  | м | Клапан канальный противопожарный с цилиндрическим корпусом Сигмавент 160, Cигмавент-60-НО-160,000000-BM-(220)-Кк | шт | 1 | [5 empty] | 1 | 1 | 1 |  |  | 0 | 0 | 0
29 |  |  | Система В10.2а
29.1 | 0.1.4.4.3.1.3 | р | Прокладка воздуховодов из оцинкованной стали, в т.ч. монтаж фасонных элементов | м2 | [5 empty] | 41.0055 |  |  | 41.0055 |  |  | 0 | 0 | 0 | В стоимость работ входит крепеж для воздуховодов, фассоных элементов
29.1.1 |  | м | Воздуховод из тонколистовой оцинкованной стали ⌀100, b=0.5, класс герметичности A | м.п. |  |  |  |  | 0.19 | 0.05966 | 0.19 | 1.1 | 0.209 |  |  | 0 | 0 | 0
29.1.2 |  | м | Воздуховод из тонколистовой оцинкованной стали, Ø⌀100, b=0.8, класс герметичности B | м.п. |  |  |  |  | 128.49 | 40.3459 | 128.49 | 1.1 | 141.339 |  |  | 0 | 0 | 0
29.1.3 |  | м | Отвод круглого воздуховода из оцинкованной стали 45° ⌀100, b=0.8, класс герметичности B | шт | 2 |  |  |  |  | 0.12 | 2 | 1 | 2 |  |  | 0 | 0 | 0
29.1.4 |  | м | Отвод круглого воздуховода из оцинкованной стали 90° ⌀100, b=0.8, класс герметичности B | шт | 6 |  |  |  |  | 0.48 | 6 | 1 | 6 |  |  | 0 | 0 | 0
29.1.5 |  | м | Сетка стальная ячеистая 20х20 | м2 | 0.01 | [5 empty] | 0.01 | 1 | 0.01 |  |  | 0 | 0 | 0
29.2 | 0.1.4.4.3.1.3.2.1 | р | Покрытие воздуховодов огнезащитные | м2 | 44.797 |  |  |  |  | 44.797 | 44.797 | 1 | 44.8 |  |  | 0 | 0 | 0
29.2.1 |  | м | Комбинированное покрытие на основе базальтового рулонного материала, кашированного алюминиевой фольгой, и клеевого состава, EI30, b=5 мм PRO-МБОР-VENT EI 30 | м2 | 44.797 |  |  |  |  | 44.797 | 44.797 | 1.1 | 49.28 |  |  | 0 | 0 | 0
29.2.2 |  | м | Жаростойкая мастика "Kleber", расход клея 0,7 кг/м² | кг | 44.797 |  |  |  |  | 44.797 | 44.797 | 0.7 | 31.36 |  |  | 0 | 0 | 0
29.3 | 0.1.4.4.3.2.1.3 | р | Установка клапана противопожарного канального | шт | 1 | [5 empty] | 1 | 1 | 1 |  |  | 0 | 0 | 0
29.3.1 |  | м | Клапан канальный противопожарный с цилиндрическим корпусом Сигмавент 100, Cигмавент-60-НО-100,000000-BM-(220)-Кк | шт | 1 | [5 empty] | 1 | 1 | 1 |  |  | 0 | 0 | 0
30 |  |  | Система В11.1а
30.1 | 0.1.4.4.3.1.3 | р | Прокладка воздуховодов из оцинкованной стали, в т.ч. монтаж фасонных элементов | м2 | [5 empty] | 72.7008 |  |  | 72.7008 |  |  | 0 | 0 | 0 | В стоимость работ входит крепеж для воздуховодов, фассоных элементов
30.1.1 |  | м | Воздуховод из тонколистовой оцинкованной стали ⌀160, b=0.5, класс герметичности A | м.п. |  |  |  |  | 1.95 | 0.97968 | 1.95 | 1.1 | 2.145 |  |  | 0 | 0 | 0
30.1.2 |  | м | Воздуховод из тонколистовой оцинкованной стали, Ø⌀160, b=0.8, класс герметичности B | м.п. |  |  |  |  | 140.03 | 70.3511 | 140.03 | 1.1 | 154.033 |  |  | 0 | 0 | 0
30.1.3 |  | м | Отвод круглого воздуховода из оцинкованной стали 45° ⌀160, b=0.8, класс герметичности B | шт | 2 |  |  |  |  | 0.35 | 2 | 1 | 2 |  |  | 0 | 0 | 0
30.1.4 |  | м | Отвод круглого воздуховода из оцинкованной стали 90° ⌀160, b=0.8, класс герметичности B | шт | 9 |  |  |  |  | 1.02 | 9 | 1 | 9 |  |  | 0 | 0 | 0
30.1.5 |  | м | Сетка стальная ячеистая 20х20 | м2 | 0.02 | [5 empty] | 0.02 | 1 | 0.02 |  |  | 0 | 0 | 0
30.2 | 0.1.4.4.3.1.3.2.1 | р | Покрытие воздуховодов огнезащитные | м2 | 76.243 |  |  |  |  | 76.243 | 76.243 | 1 | 76.24 |  |  | 0 | 0 | 0
30.2.1 |  | м | Комбинированное покрытие на основе базальтового рулонного материала, кашированного алюминиевой фольгой, и клеевого состава, EI30, b=5 мм PRO-МБОР-VENT EI 30 | м2 | 76.243 |  |  |  |  | 76.243 | 76.243 | 1.1 | 83.87 |  |  | 0 | 0 | 0
30.2.2 |  | м | Жаростойкая мастика "Kleber", расход клея 0,7 кг/м² | кг | 76.243 |  |  |  |  | 76.243 | 76.243 | 0.7 | 53.37 |  |  | 0 | 0 | 0
30.3 | 0.1.4.4.3.2.1.3 | р | Установка клапана противопожарного канального | шт | 1 | [5 empty] | 1 | 1 | 1 |  |  | 0 | 0 | 0
30.31 |  | м | Клапан канальный противопожарный с цилиндрическим корпусом Сигмавент 160, Cигмавент-60-НО-160,000000-BM-(220)-Кк | шт | 1 | [5 empty] | 1 | 1 | 1 |  |  | 0 | 0 | 0
31 |  |  | Система В11.2а
31.1 | 0.1.4.4.3.1.3 | р | Прокладка воздуховодов из оцинкованной стали, в т.ч. монтаж фасонных элементов | м2 | [5 empty] | 44.1455 |  |  | 44.1455 |  |  | 0 | 0 | 0 | В стоимость работ входит крепеж для воздуховодов, фассоных элементов
31.1.1 |  | м | Воздуховод из тонколистовой оцинкованной стали ⌀100, b=0.5, класс герметичности A | м.п. |  |  |  |  | 1.17 | 0.36738 | 1.17 | 1.1 | 1.287 |  |  | 0 | 0 | 0
31.1.2 |  | м | Воздуховод из тонколистовой оцинкованной стали, Ø⌀100, b=0.8, класс герметичности B | м.п. |  |  |  |  | 137.51 | 43.1781 | 137.51 | 1.1 | 151.261 |  |  | 0 | 0 | 0
31.1.3 |  | м | Отвод круглого воздуховода из оцинкованной стали 45° ⌀100, b=0.8, класс герметичности B | шт | 2 |  |  |  |  | 0.12 | 2 | 1 | 2 |  |  | 0 | 0 | 0
31.1.4 |  | м | Отвод круглого воздуховода из оцинкованной стали 90° ⌀100, b=0.8, класс герметичности B | шт | 6 |  |  |  |  | 0.48 | 6 | 1 | 6 |  |  | 0 | 0 | 0
31.1.5 |  | м | Сетка стальная ячеистая 20х20 | м2 | 0.01 | [5 empty] | 0.01 | 1 | 0.01 |  |  | 0 | 0 | 0
31.2 | 0.1.4.4.3.1.3.2.1 | р | Покрытие воздуховодов огнезащитные | м2 | 47.861 |  |  |  |  | 47.861 | 47.861 | 1 | 47.86 |  |  | 0 | 0 | 0
31.2.1 |  | м | Комбинированное покрытие на основе базальтового рулонного материала, кашированного алюминиевой фольгой, и клеевого состава, EI30, b=5 мм PRO-МБОР-VENT EI 30 | м2 | 47.861 |  |  |  |  | 47.861 | 47.861 | 1.1 | 52.65 |  |  | 0 | 0 | 0
31.2.2 |  | м | Жаростойкая мастика "Kleber", расход клея 0,7 кг/м² | кг | 47.861 |  |  |  |  | 47.861 | 47.861 | 0.7 | 33.5 |  |  | 0 | 0 | 0
31.3 | 0.1.4.4.3.2.1.3 | р | Установка клапана противопожарного канального | шт | 1 | [5 empty] | 1 | 1 | 1 |  |  | 0 | 0 | 0
31.3.1 |  | м | Клапан канальный противопожарный с цилиндрическим корпусом Сигмавент 100, Cигмавент-60-НО-100,000000-BM-(220)-Кк | шт | 1 | [5 empty] | 1 | 1 | 1 |  |  | 0 | 0 | 0
32 |  |  | Система ВЕ1.1
32.1 | 0.1.4.4.3.1.3 | р | Прокладка воздуховодов из оцинкованной стали, в т.ч. монтаж фасонных элементов | м2 | 0 |  |  |  |  | 260.706 |  |  | 260.706 |  |  | 0 | 0 | 0 | В стоимость работ входит крепеж для воздуховодов, фассоных элементов
32.1.1 |  | м | Воздуховод из тонколистовой оцинкованной стали150x150, b=0.9, класс герметичности B | м.п. |  | 0.15 | 0.15 | 0.6 | 9.36 | 5.616 | 9.36 | 1.1 | 10.296 |  |  | 0 | 0 | 0
32.1.2 |  | м | Воздуховод из тонколистовой оцинкованной стали1200x300, b=0.9, класс герметичности B | м.п. |  | 1.2 | 0.3 | 3 | 83.48 | 250.44 | 83.48 | 1.1 | 91.828 |  |  | 0 | 0 | 0
32.1.3 |  | м | Врезка прямоугольная из оцинкованной стали 150x150-1200x300, b=0.9, класс герметичности B | шт | 23 |  |  |  |  | 4.14 | 23 | 1 | 23 |  |  | 0 | 0 | 0
32.1.4 |  | м | Заглушка прямоугольная из оцинкованной стали 1200x300, b=0.9, класс герметичности B | шт | 1 |  |  |  |  | 0.51 | 1 | 1 | 1 |  |  | 0 | 0 | 0
32.2 | 0.1.4.4.3.2.1.3 | р | Установка клапана противопожарного канального | шт | 24 | [5 empty] | 24 | 1 | 24 |  |  | 0 | 0 | 0
32.2.1 |  | м | Клапан канальный противопожарный Сигмавент 150х150, Cигмавент-60-НО-150,000000х150,000000х-BM-(220) | шт | 1 | [5 empty] | 1 | 1 | 1 |  |  | 0 | 0 | 0
32.2.2 |  | м | Клапан канальный противопожарный Сигмавент 150х150, Cигмавент-60-НО-150,000000х150,000000х -BM-(220)-Кк | шт | 22 | [5 empty] | 22 | 1 | 22 |  |  | 0 | 0 | 0
32.2.3 |  | м | Клапан канальный противопожарный Сигмавент 150х150, Cигмавент-60-НО-150,000000х150,000000х-SVF-(220)-Кк | шт | 1 | [5 empty] | 1 | 1 | 1 |  |  | 0 | 0 | 0
32.3 | 0.1.4.4.3.1.3.2.1 | р | Покрытие воздуховодов огнезащитные | м2 | 261.15 |  |  |  |  | 261.15 | 261.15 | 1 | 261.15 |  |  | 0 | 0 | 0
32.3.1 |  | м | Комбинированное покрытие на основе базальтового рулонного материала, кашированного алюминиевой фольгой, и клеевого состава, EI30, b=5 мм PRO-МБОР-VENT EI 30 | м2 | 261.15 |  |  |  |  | 261.15 | 261.15 | 1.1 | 287.27 |  |  | 0 | 0 | 0
32.3.2 |  | м | Жаростойкая мастика "Kleber", расход клея 0,7 кг/м² | кг | 261.15 |  |  |  |  | 261.15 | 261.15 | 0.7 | 182.81 |  |  | 0 | 0 | 0
32.4 |  | р | Установка Ротационно-динамического дефлектора | шт | 2 |  |  |  |  | 2 | 2 | 1 | 2 |  |  | 0 | 0 | 0
32.4.1 |  | м | Плоское основание | шт | 2 |  |  |  |  | 2 | 2 | 1 | 2 |  |  | 0 | 0 | 0
32.4.2 |  | м | Ротационно-динамический дефлектор | шт | 2 |  |  |  |  | 2 | 2 | 1 | 2 |  |  | 0 | 0 | 0
33 |  |  | Система ВЕ1.2
33.1 | 0.1.4.4.3.1.3 | р | Прокладка воздуховодов из оцинкованной стали, в т.ч. монтаж фасонных элементов | м2 | 0 |  |  |  |  | 261.906 |  |  | 261.906 |  |  | 0 | 0 | 0 | В стоимость работ входит крепеж для воздуховодов, фассоных элементов
33.1.1 |  | м | Воздуховод из тонколистовой оцинкованной стали150x150, b=0.9, класс герметичности B | м.п. |  | 0.15 | 0.15 | 0.6 | 11.06 | 6.636 | 11.06 | 1.1 | 12.166 |  |  | 0 | 0 | 0
33.1.2 |  | м | Воздуховод из тонколистовой оцинкованной стали1200x300, b=0.9, класс герметичности B | м.п. |  | 1.2 | 0.3 | 3 | 83.48 | 250.44 | 83.48 | 1.1 | 91.828 |  |  | 0 | 0 | 0
33.1.3 |  | м | Врезка прямоугольная из оцинкованной стали 150x150-1200x300, b=0.9, класс герметичности B | шт | 23 |  |  | 0 |  | 4.14 | 23 | 1 | 23 |  |  | 0 | 0 | 0
33.1.4 |  | м | Заглушка прямоугольная из оцинкованной стали 1200x300, b=0.9, класс герметичности B | шт | 1 |  |  | 0 |  | 0.51 | 1 | 1 | 1 |  |  | 0 | 0 | 0
33.1.5 |  | м | Отвод прямоугольного воздуховода из оцинкованной стали 90° 150x150, b=0.9, класс герметичности B | шт | 24 | 0.15 | 0.15 | 0.6 | 0.3 | 0.18 | 24 | 1 | 24 |  |  | 0 | 0 | 0
33.2 | 0.1.4.4.3.2.1.3 | р | Установка клапана противопожарного канального | шт | 24 | [5 empty] | 24 | 1 | 24 |  |  | 0 | 0 | 0
33.2.1 |  | м | Клапан канальный противопожарный Сигмавент 150х150, Cигмавент-60-НО-150,000000х150,000000х-BM-(220) | шт | 1 | [5 empty] | 1 | 1 | 1 |  |  | 0 | 0 | 0
33.2.2 |  | м | Клапан канальный противопожарный Сигмавент 150х150, Cигмавент-60-НО-150,000000х150,000000х -BM-(220)-Кк | шт | 22 | [5 empty] | 22 | 1 | 22 |  |  | 0 | 0 | 0
33.2.3 |  | м | Клапан канальный противопожарный Сигмавент 150х150, Cигмавент-60-НО-150,000000х150,000000х-SVF-(220)-Кк | шт | 1 | [5 empty] | 1 | 1 | 1 |  |  | 0 | 0 | 0
33.3 | 0.1.4.4.3.1.3.2.1 | р | Покрытие воздуховодов огнезащитные | м2 | 260.98 |  |  |  |  | 260.98 | 260.98 | 1 | 260.98 |  |  | 0 | 0 | 0
33.1.1 |  | м | Комбинированное покрытие на основе базальтового рулонного материала, кашированного алюминиевой фольгой, и клеевого состава, EI30, b=5 мм PRO-МБОР-VENT EI 30 | м2 | 260.98 |  |  |  |  | 260.98 | 260.98 | 1.1 | 287.08 |  |  | 0 | 0 | 0
33.1.2 |  | м | Жаростойкая мастика "Kleber", расход клея 0,7 кг/м² | кг | 260.98 |  |  |  |  | 260.98 | 260.98 | 0.7 | 182.69 |  |  | 0 | 0 | 0
33.4 |  | р | Установка Ротационно-динамического дефлектора | шт | 2 |  |  |  |  | 2 | 2 | 1 | 2 |  |  | 0 | 0 | 0
33.4.1 |  | м | Плоское основание | шт | 2 |  |  |  |  | 2 | 2 | 1 | 2 |  |  | 0 | 0 | 0
33.4.2 |  | м | Ротационно-динамический дефлектор | шт | 2 |  |  |  |  | 2 | 2 | 1 | 2 |  |  | 0 | 0 | 0
33.5 | 0.1.4.4.3.1.3.3.1 | р | Установка решеток | шт | 24 |  |  |  |  | 24 | 24 | 1 | 24 |  |  | 0 | 0 | 0 | В стоимость работ входит крепеж решеток
33.5.1 |  | м | Вентиляционная решетка АМР-К 150х100 | шт | 24 | [5 empty] | 24 | 1 | 24 |  |  | 0 | 0 | 0
34 |  |  | Система ВЕ3
34.1 | 0.1.4.4.3.1.3 | р | Прокладка воздуховодов из оцинкованной стали, в т.ч. монтаж фасонных элементов | м2 | 0 |  |  |  |  | 136.918 |  |  | 136.918 |  |  | 0 | 0 | 0 | В стоимость работ входит крепеж для воздуховодов, фассоных элементов
34.1.1 |  | м | Воздуховод из тонколистовой оцинкованной стали400x300, b=0.9, класс герметичности B | м.п. |  | 0.4 | 0.3 | 1.4 | 97.07 | 135.898 | 97.07 | 1.1 | 106.777 |  |  | 0 | 0 | 0
34.1.2 |  | м | Отвод прямоугольного воздуховода из оцинкованной стали 90° 400x300, b=0.9, класс герметичности B | шт | 1 |  |  |  |  | 1.02 | 1 | 1 | 1 |  |  | 0 | 0 | 0
34.1.3 |  | м | Переход с прямоугольного сечения на круглое | шт | 1 | [5 empty] | 1 | 1 | 1 |  |  | 0 | 0 | 0
34.1.4 |  | м | Сетка стальная ячеистая 20х20 | м2 | 0.12 | [5 empty] | 0.12 | 1 | 0.12 |  |  | 0 | 0 | 0
34.2 | 0.1.4.4.3.1.3.2.1 | р | Покрытие воздуховодов огнезащитные | м2 | 140.539 |  |  |  |  | 140.539 | 140.539 | 1 | 140.54 |  |  | 0 | 0 | 0
34.2.1 |  | м | Комбинированное покрытие на основе базальтового рулонного материала, кашированного алюминиевой фольгой, и клеевого состава, EI30, b=5 мм PRO-МБОР-VENT EI 30 | м2 | 140.539 |  |  |  |  | 140.539 | 140.539 | 1.1 | 154.59 |  |  | 0 | 0 | 0
34.2.2 |  | м | Жаростойкая мастика "Kleber", расход клея 0,7 кг/м² | кг | 140.539 |  |  |  |  | 140.539 | 140.539 | 0.7 | 98.38 |  |  | 0 | 0 | 0
34.3 |  | р | Установка Ротационно-динамического дефлектора | шт | 1 |  |  |  |  | 1 | 1 | 1 | 1 |  |  | 0 | 0 | 0
34.3.1 |  | м | Ротационно-динамический дефлектор | шт | 1 |  |  |  |  | 1 | 1 | 1 | 1 |  |  | 0 | 0 | 0
35 |  |  | Система ВЕ4
35.1 | 0.1.4.4.3.1.3 | р | Прокладка воздуховодов из оцинкованной стали, в т.ч. монтаж фасонных элементов | м2 | 0 |  |  |  |  | 132.782 |  |  | 132.782 |  |  | 0 | 0 | 0 | В стоимость работ входит крепеж для воздуховодов, фассоных элементов
35.1.1 |  | м | Воздуховод из тонколистовой оцинкованной стали400x200, b=0.9, класс герметичности B | м.п. |  | 0.4 | 0.2 | 1.2 | 1.08 | 1.296 | 1.08 | 1.1 | 1.188 |  |  | 0 | 0 | 0
35.1.2 |  | м | Воздуховод из тонколистовой оцинкованной стали500x200, b=0.9, класс герметичности B | м.п. |  | 0.5 | 0.2 | 1.4 | 92.74 | 129.836 | 92.74 | 1.1 | 102.014 |  |  | 0 | 0 | 0
35.1.3 |  | м | Отвод прямоугольного воздуховода из оцинкованной стали 90° 400x200, b=0.9, класс герметичности B | шт | 1 |  |  |  |  | 0.87 | 1 | 1 | 1 |  |  | 0 | 0 | 0
35.1.4 |  | м | Переход прямоугольного сечения из оцинкованной стали 200x500-200x400, b=0.9, класс герметичности B | шт | 1 |  |  |  |  | 0.39 | 1 | 1 | 1 |  |  | 0 | 0 | 0
35.1.5 |  | м | Переход с прямоугольного сечения на круглое | шт | 1 |  |  |  |  | 0.39 | 1 | 1 | 1 |  |  | 0 | 0 | 0
35.1.6 |  | м | Сетка стальная ячеистая 20х20 | м2 | 0.08 | [5 empty] | 0.08 | 1 | 0.08 |  |  | 0 | 0 | 0
35.2 | 0.1.4.4.3.1.3.2.1 | р | Покрытие воздуховодов огнезащитные | м2 | 135.979 |  |  |  |  | 135.979 | 135.979 | 1 | 135.98 |  |  | 0 | 0 | 0
35.2.1 |  | м | Комбинированное покрытие на основе базальтового рулонного материала, кашированного алюминиевой фольгой, и клеевого состава, EI30, b=5 мм PRO-МБОР-VENT EI 30 | м2 | 135.979 |  |  |  |  | 135.979 | 135.979 | 1.1 | 149.58 |  |  | 0 | 0 | 0
35.2.2 |  | м | Жаростойкая мастика "Kleber", расход клея 0,7 кг/м² | кг | 135.979 |  |  |  |  | 135.979 | 135.979 | 0.7 | 95.19 |  |  | 0 | 0 | 0
35.3 |  | р | Установка Ротационно-динамического дефлектора | шт | 1 |  |  |  |  | 1 | 1 | 1 | 1 |  |  | 0 | 0 | 0
35.3.1 |  | м | Ротационно-динамический дефлектор, RDD-400 | шт | 1 |  |  |  |  | 1 | 1 | 1 | 1 |  |  | 0 | 0 | 0
36 |  |  | Система ДВ1
36.1 | 0.1.4.4.3.1.3 | р | Прокладка воздуховодов из оцинкованной стали, в т.ч. монтаж фасонных элементов | м2 | 0 |  |  |  |  | 342.9546 |  |  | 342.9546 |  |  | 0 | 0 | 0 | В стоимость работ входит крепеж для воздуховодов, фассоных элементов
36.1.1 |  | м | Воздуховод из тонколистовой оцинкованной стали1000x400, b=0.7, класс герметичности A | м.п. |  | 1 | 0.4 | 2.8 | 1 | 2.8 | 1 | 1.1 | 1.1 |  |  | 0 | 0 | 0
36.1.2 |  | м | Воздуховод из тонколистовой оцинкованной стали1000x400, b=0.9, класс герметичности B | м.п. |  | 1 | 0.4 | 2.8 | 111.1 | 311.08 | 111.1 | 1.1 | 122.21 |  |  | 0 | 0 | 0
36.1.3 |  | м | Воздуховод из тонколистовой оцинкованной стали, Ø⌀630, b=0.8, класс герметичности B | м.п. |  |  |  | 0 | 0.81 | 1.6023 | 0.81 | 1.1 | 0.891 |  |  | 0 | 0 | 0
36.1.4 |  | м | Врезка прямоугольная из оцинкованной стали 1000x400-1000x400, b=0.9, класс герметичности B | шт | 3 |  |  |  |  | 3.78 | 3 | 1 | 3 |  |  | 0 | 0 | 0
36.1.5 |  | м | Заглушка прямоугольная из оцинкованной стали 1000x400, b=0.9, класс герметичности B | шт | 2 |  |  |  |  | 0.18 | 2 | 1 | 2 |  |  | 0 | 0 | 0
36.1.6 |  | м | Отвод прямоугольного воздуховода из оцинкованной стали 45° 1000x400, b=0.9, класс герметичности B | шт | 2 |  |  |  |  | 5.2382 | 2 | 1 | 2 |  |  | 0 | 0 | 0
36.1.7 |  | м | Отвод прямоугольного воздуховода из оцинкованной стали 90° 400x1000, b=0.9, класс герметичности B | шт | 6 |  |  |  |  | 12.2358 | 6 | 1 | 6 |  |  | 0 | 0 | 0
36.1.8 |  | м | Отвод прямоугольного воздуховода из оцинкованной стали 90° 1000x400, b=0.9, класс герметичности B | шт | 1 |  |  |  |  | 4.8182 | 1 | 1 | 1 |  |  | 0 | 0 | 0
36.1.9 |  | м | Переход воздуховода с круглого на прямоугольное сечение из оцинкованной стали 1000x400-⌀630, b=0.9, класс герметичности B | шт | 1 |  |  |  |  | 1.22 | 1 | 1 | 1 |  |  | 0 | 0 | 0
36.1.10 |  | м | Сетка стальная ячеистая 20х20 | м2 | 0.8 | [5 empty] | 0.8 | 1 | 0.8 |  |  | 0 | 0 | 0
36.2 | 0.1.4.4.3.2.1.3 | р | Установка защитного клапана | шт | 1 | [5 empty] | 1 | 1 | 1 |  |  | 0 | 0 | 0
36.2.1 |  | м | Клапан защитный CZR CZR-710 | шт | 1 | [5 empty] | 1 | 1 | 1 |  |  | 0 | 0 | 0
36.3 |  | р | Установка вентилятора | шт | 1 | [5 empty] | 1 | 1 | 1 |  |  | 0 | 0 | 0
36.3.1 |  | м | Вентилятор радиальный дымоудаления VTR-DU400-71H-3х10-HF-R-0-У2 | шт | 1 | [5 empty] | 1 | 1 | 1 |  |  | 0 | 0 | 0
36.3.2 |  | м | Комплект виброизоляторов из 6 шт. RVI-7 (ТИП1) | комплект | 1 | [5 empty] | 1 | 1 | 1 |  |  | 0 | 0 | 0
36.4 | 0.1.4.4.3.2.1.3 | р | Установка клапана противопожарного канального | шт | 2 | [5 empty] | 2 | 1 | 2 |  |  | 0 | 0 | 0
36.4.1 |  | м | Клапан канальный противопожарный Сигмавент 1000х400, Cигмавент-90-НЗ-1000,000000х400,00000 0х-BE-(220)-Кк | шт | 1 | [5 empty] | 1 | 1 | 1 |  |  | 0 | 0 | 0
36.4.2 |  | м | Клапан канальный противопожарный с цилиндрическим корпусом Сигмавент 630, Cигмавент-90-НЗ-630,000000-BE-(220)-Мс-Кк | шт | 1 | [5 empty] | 1 | 1 | 1 |  |  | 0 | 0 | 0
36.5 |  | р | Установка кожуха двигателя KGD | шт | 1 | [5 empty] | 1 | 1 | 1 |  |  | 0 | 0 | 0
36.5.1 |  | м | Кожух двигателя KGD, KGD-710 | шт | 1 | [5 empty] | 1 | 1 | 1 |  |  | 0 | 0 | 0
36.6 | 0.1.4.4.3.1.3.2.1 | р | Покрытие воздуховодов огнезащитные | м2 | 318.695 |  |  |  |  | 318.695 | 318.695 | 1 | 318.7 |  |  | 0 | 0 | 0
36.6.1 |  | м | Комбинированное покрытие на основе базальтового рулонного материала, кашированного алюминиевой фольгой, и клеевого состава, EI30, b=5 мм PRO-МБОР-VENT EI 30 | м2 | 318.695 |  |  |  |  | 318.695 | 318.695 | 1.1 | 350.56 |  |  | 0 | 0 | 0
36.6.2 |  | м | Жаростойкая мастика "Kleber", расход клея 0,7 кг/м² | кг | 318.695 |  |  |  |  | 318.695 | 318.695 | 0.7 | 223.09 |  |  | 0 | 0 | 0
36.6.3 |  | м | Комбинированное покрытие на основе базальтового рулонного материала, кашированного алюминиевой фольгой, и клеевого состава, EI60, b=10 мм с защитным кожухом из оцинкованной стали PRO-МБОР-VENT EI 60 | м2 | 10.587 |  |  |  |  | 10.587 | 10.587 | 1.1 | 11.65 |  |  | 0 | 0 | 0
36.6.4 |  | м | Жаростойкая мастика "Kleber", расход клея 1,0кг/м² | кг | 10.587 |  |  |  |  | 10.587 | 10.587 | 1 | 10.59 |  |  | 0 | 0 | 0
37.1 | 0.1.4.4.3.1.3 | р | Прокладка воздуховодов из оцинкованной стали, в т.ч. монтаж фасонных элементов | м2 | [5 empty] | 572.139 |  |  | 572.139 |  |  | 0 | 0 | 0 | В стоимость работ входит крепеж для воздуховодов, фассоных элементов
37.1.1 |  | м | Воздуховод из тонколистовой оцинкованной стали200x100, b=0.5, класс герметичности A | м.п |  | 0.2 | 0.1 | 0.6 | 2.32 | 1.392 | 2.32 | 1.1 | 2.552 |  |  | 0 | 0 | 0
37.1.2 |  | м | Воздуховод из тонколистовой оцинкованной стали1200x300, b=0.9, класс герметичности B | м.п |  | 1.2 | 0.3 | 3 | 85.1 | 255.3 | 85.1 | 1.1 | 93.61 |  |  | 0 | 0 | 0
37.1.3 |  | м | Воздуховод из тонколистовой оцинкованной стали1350x400, b=0.9, класс герметичности A | м.п |  | 1.35 | 0.4 | 3.5 | 0.64 | 2.24 | 0.64 | 1.1 | 0.704 |  |  | 0 | 0 | 0
37.1.4 |  | м | Воздуховод из тонколистовой оцинкованной стали1350x400, b=0.9, класс герметичности B | м.п |  | 1.35 | 0.4 | 3.5 | 87.36 | 305.76 | 87.36 | 1.1 | 96.096 |  |  | 0 | 0 | 0
37.1.5 |  | м | Воздуховод из тонколистовой оцинкованной стали, Ø⌀800, b=1, класс герметичности B | м.п |  |  |  | 0 | 0.58 | 1.457 | 0.58 | 1.1 | 0.638 |  |  | 0 | 0 | 0
37.1.6 |  | м | Вентиляционная решетка АМР-К 100х150 | шт | 2 | [5 empty] | 2 | 1 | 2 |  |  | 0 | 0 | 0
37.1.7 |  | м | Отвод прямоугольного воздуховода из оцинкованной стали 45° 100x200, b=0.5, класс герметичности A | шт | 2 |  |  |  |  | 0.21 | 2 | 1 | 2 |  |  | 0 | 0 | 0
37.1.8 |  | м | Переход воздуховода с круглого на прямоугольное сечение из оцинкованной стали 1350x400-⌀800, b=0.9, класс герметичности B | шт | 1 |  |  |  |  | 1.54 | 1 | 1 | 1 |  |  | 0 | 0 | 0
37.1.9 |  | м | Переход круглого сечения из оцинкованной стали ⌀800-⌀710, b=0.8, класс герметичности B | шт | 4 |  |  |  |  | 4.24 | 4 | 1 | 4 |  |  | 0 | 0 | 0
37.2 | 0.1.4.4.3.2.1.3 | р | Установка клапана противопожарного канального | шт | 5 | [5 empty] | 5 | 1 | 5 |  |  | 0 | 0 | 0
37.2.1 |  | м | Клапан канальный противопожарный Сигмавент 100х200, Cигмавент-60-НО-100,000000х200,000000х-SVF-(220)-Кк | шт | 2 | [5 empty] | 2 | 1 | 2 |  |  | 0 | 0 | 0
37.2.2 |  | м | Клапан канальный противопожарный Сигмавент 1350х400, Cигмавент-60-НО-1350,000000х400,00000 0х-SVF-(220)-Мс-к-ВЗ | шт | 1 | [5 empty] | 1 | 1 | 1 |  |  | 0 | 0 | 0
37.2.3 |  | м | Клапан канальный противопожарный Сигмавент 1350х400, Cигмавент-120-Д-1350,000000х400,000000 х(СЛ)-x150-(БФСУ)-BE-(220)-Кк | шт | 2 | [5 empty] | 2 | 1 | 2 |  |  | 0 | 0 | 0
37.3 | 0.1.4.4.3.1.3.2.1 | р | Покрытие воздуховодов огнезащитные | м2 | 577.64 |  |  |  |  | 577.64 | 577.64 | 1 | 577.64 |  |  | 0 | 0 | 0
37.3.1 |  | м | Комбинированное покрытие на основе базальтового рулонного материала, кашированного алюминиевой фольгой, и клеевого состава, EI60, b=10 мм PRO-МБОР-VENT EI 60 | м2 | 567.94 |  |  |  |  | 567.94 | 567.94 | 1.1 | 624.73 |  |  | 0 | 0 | 0
37.3.2 |  | м | Комбинированное покрытие на основе базальтового рулонного материала, кашированного алюминиевой фольгой, и клеевого состава, EI60, b=10 мм с защитным кожухом из оцинкованной стали PRO-МБОР-VENT EI 60 | м3 | 9.7 |  |  |  |  | 9.7 | 9.7 | 1.1 | 10.67 |  |  | 0 | 0 | 0
37.3.3 |  | м | Жаростойкая мастика "Kleber", расход клея 1,0кг/м² | кг | 577.64 |  |  |  |  | 577.64 | 577.64 | 1 | 577.64 |  |  | 0 | 0 | 0
37.4 |  | р | Установка Ротационно-динамического дефлектора | шт | 2 |  |  |  |  | 2 | 2 | 1 | 2 |  |  | 0 | 0 | 0
37.4.1 |  | м | Ротационно-динамический дефлектор | шт | 2 |  |  |  |  | 2 | 2 | 1 | 2 |  |  | 0 | 0 | 0
37.4.2 |  | м | Плоское основание | шт | 2 | [5 empty] | 2 | 1 | 2 |  |  | 0 | 0 | 0
37.5 | 0.1.4.4.3.1.3.3.1 | р | Установка решеток | шт | 24 |  |  |  |  | 24 | 24 | 1 | 24 |  |  | 0 | 0 | 0 | В стоимость работ входит крепеж решеток
37.5.1 |  | м | Решетка Рсв 1350х400 | шт | 24 | [5 empty] | 24 | 1 | 24 |  |  | 0 | 0 | 0
Противодымная вентиляция
38 |  |  | Система ДП0.1
38.1 | 0.1.4.4.3.1.3 | р | Прокладка воздуховодов из оцинкованной стали, в т.ч. монтаж фасонных элементов | м2 | [5 empty] | 68.2973 |  |  | 68.2973 |  |  | 0 | 0 | 0 | В стоимость работ входит крепеж для воздуховодов, фассоных элементов
38.1.1 |  | м | Воздуховод из тонколистовой оцинкованной стали700x700, b=0.9, класс герметичности B | м.п |  | 0.7 | 0.7 | 2.8 | 0.47 | 1.316 | 0.47 | 1.1 | 0.517 |  |  | 0 | 0 | 0
38.1.2 |  | м | Воздуховод из тонколистовой оцинкованной стали710x710, b=0.9, класс герметичности B | м.п |  | 0.71 | 0.71 | 2.84 | 2.48 | 7.0432 | 2.48 | 1.1 | 2.728 |  |  | 0 | 0 | 0
38.1.3 |  | м | Воздуховод из тонколистовой оцинкованной стали800x450, b=0.9, класс герметичности B | м.п |  | 0.8 | 0.45 | 2.5 | 2.36 | 5.9 | 2.36 | 1.1 | 2.596 |  |  | 0 | 0 | 0
38.1.4 |  | м | Воздуховод из тонколистовой оцинкованной стали800x800, b=0.9, класс герметичности B | м.п |  | 0.8 | 0.8 | 3.2 | 3.18 | 10.176 | 3.18 | 1.1 | 3.498 |  |  | 0 | 0 | 0
38.1.5 |  | м | Врезка прямоугольная из оцинкованной стали 710x710-800x800, b=0.9, класс герметичности B | шт | 2 |  |  |  |  | 1.7 | 2 | 1 | 2 |  |  | 0 | 0 | 0
38.1.6 |  | м | Вставка гибкая круглого сечения BINC, BINC-630-Т4 | шт | 2 | [5 empty] | 2 | 1 | 2 |  |  | 0 | 0 | 0
38.1.7 |  | м | Заглушка прямоугольная из оцинкованной стали 800x800, b=0.9, класс герметичности B | шт | 1 |  |  |  |  | 0.8 | 1 | 1 | 1 |  |  | 0 | 0 | 0
38.1.8 |  | м | Отвод прямоугольного воздуховода из оцинкованной стали 20.01° 710x710, b=0.9, класс герметичности B | шт | 1 |  |  |  |  | 1.1302 | 1 | 1 | 1 |  |  | 0 | 0 | 0
38.1.9 |  | м | Отвод прямоугольного воздуховода из оцинкованной стали 20.01° 800x450, b=0.9, класс герметичности B | шт | 1 |  |  |  |  | 1.0735 | 1 | 1 | 1 |  |  | 0 | 0 | 0
38.1.10 |  | м | Отвод прямоугольного воздуховода из оцинкованной стали 30° 710x710, b=0.9, класс герметичности B | шт | 2 |  |  |  |  | 2.9636 | 2 | 1 | 2 |  |  | 0 | 0 | 0
38.1.11 |  | м | Отвод прямоугольного воздуховода из оцинкованной стали 45° 710x710, b=0.9, класс герметичности B | шт | 1 |  |  |  |  | 2.0097 | 1 | 1 | 1 |  |  | 0 | 0 | 0
38.1.12 |  | м | Отвод прямоугольного воздуховода из оцинкованной стали 45° 800x450, b=0.9, класс герметичности B | шт | 1 |  |  |  |  | 1.9458 | 1 | 1 | 1 |  |  | 0 | 0 | 0
38.1.13 |  | м | Отвод прямоугольного воздуховода из оцинкованной стали 90° 710x710, b=0.9, класс герметичности B | шт | 3 |  |  |  |  | 10.7801 | 3 | 1 | 3 |  |  | 0 | 0 | 0
38.1.14 |  | м | Отвод прямоугольного воздуховода из оцинкованной стали 90° 800x450, b=0.9, класс герметичности B | шт | 1 |  |  |  |  | 3.5166 | 1 | 1 | 1 |  |  | 0 | 0 | 0
38.1.15 |  | м | Отвод прямоугольного воздуховода из оцинкованной стали 90° 800x800, b=0.9, класс герметичности B | шт | 3 |  |  |  |  | 13.5037 | 3 | 1 | 3 |  |  | 0 | 0 | 0
38.1.16 |  | м | Переход воздуховода с круглого на прямоугольное сечение из оцинкованной стали 800x800-⌀630, b=0.9, класс герметичности B | шт | 1 |  |  |  |  | 0.93 | 1 | 1 | 1 |  |  | 0 | 0 | 0
38.1.17 |  | м | Переход воздуховода с круглого на прямоугольное сечение из оцинкованной стали 800x800-⌀710 | шт | 1 |  |  |  |  | 0.98 | 1 | 1 | 1 |  |  | 0 | 0 | 0
38.1.18 |  | м | Переход прямоугольного сечения из оцинкованной стали 700x700-800x450, b=0.9, класс герметичности B | шт | 1 |  |  |  |  | 0.83726 | 1 | 1 | 1 |  |  | 0 | 0 | 0
38.1.19 |  | м | Переход прямоугольного сечения из оцинкованной стали 710x710-700x700, b=0.9, класс герметичности B | шт | 1 |  |  |  |  | 0.84612 | 1 | 1 | 1 |  |  | 0 | 0 | 0
38.1.20 |  | м | Переход прямоугольного сечения из оцинкованной стали 710x710-800x450, b=0.9, класс герметичности B | шт | 1 |  |  |  |  | 0.8456 | 1 | 1 | 1 |  |  | 0 | 0 | 0
38.1.21 |  | м | Сетка стальная защитная на воздуховод | м2 | 1 | [5 empty] | 1 |  |  |  |  | 0 | 0 | 0
38.2 |  | р | Установка вентилятора | шт | 1 | [5 empty] | 1 | 1 | 1 |  |  | 0 | 0 | 0
38.2.1 |  | м | Осевой вентилятор подпора VOC 63-5.5x30 | шт | 1 | [5 empty] | 1 | 1 | 1 |  |  | 0 | 0 | 0
38.3 | 0.1.4.4.3.2.1.3 | р | Установка клапана противопожарного канального | шт | 2 | [5 empty] | 2 | 1 | 2 |  |  | 0 | 0 | 0
38.3.1 |  | м | Клапан канальный противопожарный Сигмавент 800х800 | шт | 2 | [5 empty] | 2 | 1 | 2 |  |  | 0 | 0 | 0
38.4 | 0.1.4.4.3.1.3.2.1 | р | Покрытие воздуховодов огнезащитные | м2 | 52.89 |  |  |  |  | 52.89 | 52.89 | 1 | 52.89 |  |  | 0 | 0 | 0
38.4.1 |  | м | Комбинированное покрытие на основе базальтового рулонного материала, кашированного алюминиевой фольгой, и клеевого состава, EI60, b=10 мм, Cигмавент-90-НЗ-800,000000х800,000000 х-BE-(220)-Кк | м2 | 52.89 |  |  |  |  | 52.89 | 52.89 | 1.1 | 58.18 |  |  | 0 | 0 | 0
38.4.2 |  | м | Жаростойкая мастика "Kleber", расход клея 1,0кг/м² | кг | 52.89 |  |  |  |  | 52.89 | 52.89 | 1 | 52.89 |  |  | 0 | 0 | 0
38.5 | 0.1.4.4.3.2.1.3 | р | Установка клапана обратного | шт | 1 |  |  |  |  | 1 | 1 | 1 | 1 |  |  | 0 | 0 | 0
38.5.1 |  | м | Клапан обратный RVK | шт | 1 |  |  |  |  | 1 | 1 | 1 | 1 |  |  | 0 | 0 | 0
38.6 | 0.1.4.4.3.2.1.3 | р | Установка защитного козырька | шт | 1 |  |  |  |  | 1 | 1 | 1 | 1 |  |  | 0 | 0 | 0
38.6.1 |  | м | Защитный козырек с сеткой PVK | шт | 1 | [5 empty] | 1 | 1 | 1 |  |  | 0 | 0 | 0
39 |  |  | Система ДП1
39.1 | 0.1.4.4.3.1.3 | р | Прокладка воздуховодов из оцинкованной стали, в т.ч. монтаж фасонных элементов | м2 | [5 empty] | 61.8362 |  |  | 61.8362 |  |  | 0 | 0 | 0 | В стоимость работ входит крепеж для воздуховодов, фассоных элементов
39.1.1 |  | м | Воздуховод из тонколистовой оцинкованной стали800x400, b=0.9, класс герметичности B | м.п |  | 0.8 | 0.4 | 2.4 | 0.14 | 0.336 | 0.14 | 1.1 | 0.154 |  |  | 0 | 0 | 0
39.1.2 |  | м | Воздуховод из тонколистовой оцинкованной стали900x350, b=0.9, класс герметичности B | м.п |  | 0.9 | 0.35 | 2.5 | 1.16 | 2.9 | 1.16 | 1.1 | 1.276 |  |  | 0 | 0 | 0
39.1.3 |  | м | Воздуховод из тонколистовой оцинкованной стали1000x250, b=0.9, класс герметичности B | м.п |  | 1 | 0.25 | 2.5 | 3.91 | 9.775 | 3.91 | 1.1 | 4.301 |  |  | 0 | 0 | 0
39.1.4 |  | м | Воздуховод из тонколистовой оцинкованной стали 900x350, b=0.7, класс герметичности A | м.п |  | 0.9 | 0.35 | 2.5 | 1.13 | 2.825 | 1.13 | 1.1 | 1.243 |  |  | 0 | 0 | 0
39.1.5 |  | м | Воздуховод из тонколистовой оцинкованной стали, Ø⌀500, b=0.8, класс герметичности B | м.п |  |  |  | 0 | 22.46 | 35.2622 | 22.46 | 1.1 | 24.706 |  |  | 0 | 0 | 0
39.1.6 |  | м | Врезка прямоугольная из оцинкованной стали 400x800-900x350, b=0.9, класс герметичности B | шт | 1 | 0.4 | 0.8 | 2.4 | 0.3 | 0.72 | 1 | 1 | 1 |  |  | 0 | 0 | 0
39.1.7 |  | м | Вставка гибкая круглого сечения BINC | шт | 2 |  |  | 0 |  | 0 | 2 | 1 | 2 |  |  | 0 | 0 | 0
39.1.8 |  | м | Заглушка прямоугольная из оцинкованной стали 900x350, b=0.7, класс герметичности A | шт | 2 |  |  | 0 |  | 0 | 2 | 1 | 2 |  |  | 0 | 0 | 0
39.1.9 |  | м | Защитный козырек с сеткой PVK | шт | 1 |  |  | 0 |  | 0 | 1 | 1 | 1 |  |  | 0 | 0 | 0
39.1.10 |  | м | Отвод круглого воздуховода из оцинкованной стали 45° ⌀500, b=0.8, класс герметичности | шт | 2 |  |  | 0 | 0.3 | 0.942 | 2 | 1 | 2 |  |  | 0 | 0 | 0
39.1.11 |  | м | Отвод круглого воздуховода из оцинкованной стали 90° ⌀500, b=0.8, класс герметичности | шт | 6 |  |  | 0 | 0.3 | 2.826 | 6 | 1 | 6 |  |  | 0 | 0 | 0
39.1.12 |  | м | Отвод прямоугольного воздуховода из оцинкованной стали 11.25° 250x1000, b=0.9, класс герметичности B | шт | 2 | 0.25 | 1 | 2.5 | 0.3 | 1.5 | 2 | 1 | 2 |  |  | 0 | 0 | 0
39.1.13 |  | м | Отвод прямоугольного воздуховода из оцинкованной стали 90° 350x900, b=0.9, класс герметичности B | шт | 1 | 0.35 | 0.9 | 2.5 | 0.3 | 0.75 | 1 | 1 | 1 |  |  | 0 | 0 | 0
39.1.14 |  | м | Отвод прямоугольного воздуховода из оцинкованной стали 90° 1000x250, b=0.9, класс герметичности B | шт | 2 | 1 | 0.25 | 2.5 | 0.3 | 1.5 | 2 | 1 | 2 |  |  | 0 | 0 | 0
39.1.15 |  | м | Переход воздуховода с круглого на прямоугольное сечение из оцинкованной стали 1000x250-⌀500, b=0.9, класс герметичности B | шт | 1 | 1 | 0.25 | 2.5 | 0.5 | 1.25 | 1 | 1 | 1 |  |  | 0 | 0 | 0
39.1.16 |  | м | Переход прямоугольного сечения из оцинкованной стали 900x350-1000x250, b=0.9, класс герметичности B | шт | 1 | 0.9 | 0.35 | 2.5 | 0.5 | 1.25 | 1 | 1 | 1 |  |  | 0 | 0 | 0
39.2 | 0.1.4.4.3.2.1.3 | р | Установка клапана противопожарного канального | шт | 2 | [5 empty] | 2 | 1 | 2 |  |  | 0 | 0 | 0
39.2.1 |  | м | Клапан канальный противопожарный с цилиндрическим корпусом Сигмавент 500, Cигмавент-120-НЗ-500,000000-BE-(220)-Кк | шт | 1 | [5 empty] | 1 | 1 | 1 |  |  | 0 | 0 | 0
39.2.2 |  | м | Клапан канальный противопожарный с цилиндрическим корпусом Сигмавент 500, Cигмавент-120-НЗ-500,000000-BE-(220)-Кк | шт | 1 | [5 empty] | 1 | 1 | 1 |  |  | 0 | 0 | 0
39.3 | 0.1.4.4.3.2.1.3 | р | Установка клапана противопожарного стенового | шт | 1 | [5 empty] | 1 | 1 | 1 |  |  | 0 | 0 | 0
39.3.1 |  | м | Клапан стеновой противопожарный Сигмавент СЛ150 800х400, Cигмавент-120-НЗ-800,000000х400,00000 0х(СЛ)-x150-BE-(220)-Кк | шт | 1 | [5 empty] | 1 | 1 | 1 |  |  | 0 | 0 | 0
39.4 | 0.1.4.4.3.1.3.2.1 | р | Покрытие воздуховодов огнезащитные | м2 | 67.485 |  |  |  |  | 67.485 | 67.485 | 1 | 67.49 |  |  | 0 | 0 | 0
39.4.1 |  | м | Комбинированное покрытие на основе базальтового рулонного материала, кашированного алюминиевой фольгой, и клеевого состава, EI60, b=10 мм PRO-МБОР-VENT EI 60 | м2 | 67.485 |  |  |  |  | 67.485 | 67.485 | 1.1 | 74.23 |  |  | 0 | 0 | 0
39.4.2 |  | м | Жаростойкая мастика "Kleber", расход клея 1,0кг/м² | кг | 67.485 |  |  |  |  | 67.485 | 67.485 | 1 | 67.49 |  |  | 0 | 0 | 0
39.5 | 0.1.4.4.3.2.1.3 | р | Установка обратного клапана | шт | 1 |  |  |  |  | 1 | 1 | 1 | 1 |  |  | 0 | 0 | 0
39.5.1 |  | м | Клапан обратный RVK, RVK-500 | шт | 1 |  |  |  |  | 1 | 1 | 1 | 1 |  |  | 0 | 0 | 0
39.6 |  | р | Установка вентилятора | шт | 1 | [5 empty] | 1 | 1 | 1 |  |  | 0 | 0 | 0
39.6.1 |  | м | Осевой вентилятор подпора VOC, VOC 50-2.2x30 | шт | 1 | [5 empty] | 1 | 1 | 1 |  |  | 0 | 0 | 0
40 |  |  | Система ДП3.1/ВЕ2.1
40.1 | 0.1.4.4.3.1.3 | р | Прокладка воздуховодов из оцинкованной стали, в т.ч. монтаж фасонных элементов | м2 |  |  |  |  | 95.35 | 255.612 |  |  | 255.612 |  |  | 0 | 0 | 0 | В стоимость работ входит крепеж для воздуховодов, фассоных элементов
40.1.1 |  | м | Воздуховод из тонколистовой оцинкованной стали150x150, b=0.9, класс герметичности B | м.п |  | 0.15 | 0.15 | 0.6 | 9.54 | 5.724 | 9.54 | 1.1 | 10.494 |  |  | 0 | 0 | 0
40.1.2 |  | м | Воздуховод из тонколистовой оцинкованной стали1100x300, b=0.9, класс герметичности B | м.п |  | 1.1 | 0.3 | 2.8 | 85.49 | 239.372 | 85.49 | 1.1 | 94.039 |  |  | 0 | 0 | 0
40.1.3 |  | м | Воздуховод из тонколистовой оцинкованной стали1100x350, b=0.9, класс герметичности A | м.п |  | 1.1 | 0.3 | 2.8 | 0.32 | 0.896 | 0.32 | 1.1 | 0.352 |  |  | 0 | 0 | 0
40.1.4 |  | м | Врезка прямоугольная из оцинкованной стали 150x150-1100x300, b=0.9, класс герметичности B | шт | 24 |  |  |  |  | 4.32 | 24 | 1 | 24 |  |  | 0 | 0 | 0
40.1.5 |  | м | Заглушка прямоугольная из оцинкованной стали 1100x300, b=0.9, класс герметичности B | шт | 1 |  |  |  |  | 0.47 | 1 | 1 | 1 |  |  | 0 | 0 | 0
40.1.6 |  | м | Отвод прямоугольного воздуховода из оцинкованной стали 90° 150x150, b=0.9, класс герметичности B | шт | 24 |  |  |  |  | 4.83 | 24 | 1 | 24 |  |  | 0 | 0 | 0
40.2 | 0.1.4.4.3.2.1.3 | р | Установка клапана противопожарного канального | шт | 25 | [5 empty] | 25 | 1 | 25 |  |  | 0 | 0 | 0
40.2.1 |  | м | Клапан канальный противопожарный Сигмавент 150х150, Cигмавент-60-НО-150,000000х150,000000х-BM-(220) | шт | 1 | [5 empty] | 1 | 1 | 1 |  |  | 0 | 0 | 0
40.2.2 |  | м | Клапан канальный противопожарный Сигмавент 150х150, Cигмавент-60-НО-150,000000х150,000000х-BM-(220) | шт | 22 | [5 empty] | 22 | 1 | 22 |  |  | 0 | 0 | 0
40.2.3 |  | м | Клапан канальный противопожарный Сигмавент 150х150, Cигмавент-60-НО-150,000000х150,000000х-BM-(220) | шт | 1 | [5 empty] | 1 | 1 | 1 |  |  | 0 | 0 | 0
40.2.4 |  | м | Клапан канальный противопожарный Сигмавент 1100х300, Cигмавент-60-НО-1100,000000х300,000000 х-SVF-(220)-Мс-к-ВЗ | шт | 1 | [5 empty] | 1 | 1 | 1 |  |  | 0 | 0 | 0
40.3 | 0.1.4.4.3.2.1.3 | р | Установка клапана противопожарного стенового | шт | 2 | [5 empty] | 2 | 1 | 2 |  |  | 0 | 0 | 0
40.3.1 |  | м | Клапан стеновой противопожарный Сигмавент СЛ150 1100х350 | шт | 2 | [5 empty] | 2 | 1 | 2 |  |  | 0 | 0 | 0
40.4 | 0.1.4.4.3.1.3.2.1 | р | Покрытие воздуховодов огнезащитные | м2 | 254.83 |  |  |  |  | 254.83 | 254.83 | 1 | 254.83 |  |  | 0 | 0 | 0
40.4.1 |  | м | Комбинированное покрытие на основе базальтового рулонного материала, кашированного алюминиевой фольгой, и клеевого состава, EI60, b=10 мм с защитным кожухом из оцинкованной стали PRO-МБОР-VENT EI 60 | м2 | 254.83 |  |  |  |  | 254.83 | 254.83 | 1.1 | 280.31 |  |  | 0 | 0 | 0
40.4.2 |  | м | Жаростойкая мастика "Kleber", расход клея 1,0кг/м² | кг | 254.83 |  |  |  |  | 254.83 | 254.83 | 1 | 254.83 |  |  | 0 | 0 | 0
40.5 |  | р | Установка Ротационно-динамического дефлектора | шт | 2 |  |  |  |  | 2 | 2 | 1 | 2 |  |  | 0 | 0 | 0
40.5.1 |  | м | Ротационно-динамический дефлектор RDD-500 | шт | 2 |  |  |  |  | 2 | 2 | 1 | 2 |  |  | 0 | 0 | 0
40.5.2 |  | м | Плоское основание | шт | 2 | [5 empty] | 2 | 1 | 2 |  |  | 0 | 0 | 0
40.6 | 0.1.4.4.3.1.3.3.1 | р | Установка решеток | шт | 47 | [5 empty] | 47 | 1 | 47 |  |  | 0 | 0 | 0 | В стоимость работ входит крепеж решеток
40.6.1 |  | м | Решетка Рсп 1100х350 | шт | 23 | [5 empty] | 23 | 1 | 23 |  |  | 0 | 0 | 0
40.6.2 |  | м | Вентиляционная решетка | шт | 24 | [5 empty] | 24 | 1 | 24 |  |  | 0 | 0 | 0
41 |  |  | Система ДП6.1
41.1 |  | р | Установка осевого вентилятора | шт | 1 | [5 empty] | 1 | 1 | 1 |  |  | 0 | 0 | 0
41.1.1 |  | м | Вентилятор осевой крышный (без крыши), VOP 56-3.0х30-AC-УХЛ | шт | 1 | [5 empty] | 1 | 1 | 1 |  |  | 0 | 0 | 0
41.1.2 |  | м | Адаптер стакана монтажного MPK-500 | шт | 1 | [5 empty] | 1 | 1 | 1 |  |  | 0 | 0 | 0
41.1.3 |  | м | Комплект крыши VOP-N 56 | шт | 1 | [5 empty] | 1 | 1 | 1 |  |  | 0 | 0 | 0
41.1.4 |  | м | Плита опорная SPN-560-AC | шт | 1 | [5 empty] | 1 | 1 | 1 |  |  | 0 | 0 | 0
41.1.5 |  | м | Стакан монтажный MSN-500-AC | шт | 1 | [5 empty] | 1 | 1 | 1 |  |  | 0 | 0 | 0
41.2 | 0.1.4.4.3.2.1.3 | р | Установка клапана противопожарного стенового | шт | 1 | [5 empty] | 1 | 1 | 1 |  |  | 0 | 0 | 0
41.2.1 |  | м | Клапан стеновой противопожарный Сигмавент С2 650х650, Cигмавент-120-НЗ-650,000000х650,000000 х220(СП)-SVE(220) | шт | 1 | [5 empty] | 1 | 1 | 1 |  |  | 0 | 0 | 0
42 |  |  | Система ДП6.2
42.1 | 0.1.4.4.3.1.3 | р | Прокладка воздуховодов из оцинкованной стали, в т.ч. монтаж фасонных элементов | м2 | [5 empty] | 51.244 |  |  | 51.244 |  |  | 0 | 0 | 0 | В стоимость работ входит крепеж для воздуховодов, фассоных элементов
42.1.1 |  | м | Воздуховод из тонколистовой оцинкованной стали500x400, b=0.9, класс герметичности B | м.п |  | 0.5 | 0.4 | 1.8 | 2.81 | 5.058 | 2.81 | 1.1 | 3.091 |  |  | 0 | 0 | 0
42.1.2 |  | м | Воздуховод из тонколистовой оцинкованной стали600x400, b=0.9, класс герметичности B | м.п |  | 0.6 | 0.4 | 2 | 4.53 | 9.06 | 4.53 | 1.1 | 4.983 |  |  | 0 | 0 | 0
42.1.3 |  | м | Воздуховод из тонколистовой оцинкованной стали, Ø⌀400, b=0.8, класс герметичности B | м.п |  |  |  |  | 2.57 | 3.2279 | 2.57 | 1.1 | 2.827 |  |  | 0 | 0 | 0
42.1.4 |  | м | Воздуховод из тонколистовой оцинкованной стали, Ø⌀500, b=0.8, класс герметичности B | шт |  |  |  |  | 8.26 | 12.9682 | 8.26 | 1 | 8.26 |  |  | 0 | 0 | 0
42.1.5 |  | м | Вставка гибкая круглого сечения BINC | шт | 2 | [5 empty] | 2 | 1 | 2 |  |  | 0 | 0 | 0
42.1.6 |  | м | Отвод круглого воздуховода из оцинкованной стали 89.99° ⌀500, b=0.8, класс герметичности B | шт | 1 |  |  |  |  | 1.39 | 1 | 1 | 1 |  |  | 0 | 0 | 0
42.1.7 |  | м | Отвод круглого воздуховода из оцинкованной стали 90° ⌀500, b=0.8, класс герметичности | шт | 8 |  |  |  |  | 11.13 | 8 | 1 | 8 |  |  | 0 | 0 | 0
42.1.8 |  | м | Отвод прямоугольного воздуховода из оцинкованной стали 17.22° 400x500, b=0.9, класс герметичности B | шт | 2 |  |  |  |  | 0.79279 | 2 | 1 | 2 |  |  | 0 | 0 | 0
42.1.9 |  | м | Отвод прямоугольного воздуховода из оцинкованной стали 45.13° 400x600, b=0.9, класс герметичности B | шт | 1 |  |  |  |  | 0.83013 | 1 | 1 | 1 |  |  | 0 | 0 | 0
42.1.10 |  | м | Отвод прямоугольного воздуховода из оцинкованной стали 45° 400x600, b=0.9, класс герметичности B | шт | 1 |  |  |  |  | 0.82832 | 1 | 1 | 1 |  |  | 0 | 0 | 0
42.1.11 |  | м | Отвод прямоугольного воздуховода из оцинкованной стали 90° 500x400, b=0.9, класс герметичности B | шт | 1 |  |  |  |  | 1.5937 | 1 | 1 | 1 |  |  | 0 | 0 | 0
42.1.12 |  | м | Отвод прямоугольного воздуховода из оцинкованной стали 90° 600x400, b=0.9, класс герметичности B | шт | 1 |  |  |  |  | 2.085 | 1 | 1 | 1 |  |  | 0 | 0 | 0
42.1.13 |  | м | Переход воздуховода с круглого на прямоугольное сечение из оцинкованной стали 500x400-⌀500, b=0.9, класс герметичности B | шт | 1 |  |  |  |  | 0.58 | 1 | 1 | 1 |  |  | 0 | 0 | 0
42.1.14 |  | м | Переход круглого сечения из оцинкованной стали ⌀500-⌀400, b=0.8, класс герметичности B | шт | 2 |  |  |  |  | 1.13 | 2 | 1 | 2 |  |  | 0 | 0 | 0
42.1.15 |  | м | Переход прямоугольного сечения из оцинкованной стали 600x400-500x400, b=0.9, класс герметичности B | шт | 1 |  |  |  |  | 0.57 | 1 | 1 | 1 |  |  | 0 | 0 | 0
42.2 | 0.1.4.4.3.2.1.3 | р | Установка клапана противопожарного стенового | шт | 2 | [5 empty] | 2 | 1 | 2 |  |  | 0 | 0 | 0
42.2.1 |  | м | Клапан канальный противопожарный с цилиндрическим корпусом Сигмавент 500, Cигмавент-120-НЗ-500,000000-BE-(220)-Мс-Кк | шт | 1 | [5 empty] | 1 | 1 | 1 |  |  | 0 | 0 | 0
42.2.2 |  | м | Клапан канальный противопожарный с цилиндрическим корпусом Сигмавент 500, Cигмавент-120-НЗ-500,000000-BE-(220)-Мс-Кк | шт | 1 | [5 empty] | 1 | 1 | 1 |  |  | 0 | 0 | 0
42.3 | 0.1.4.4.3.1.3.2.1 | р | Покрытие воздуховодов огнезащитные | м2 | 49.827 |  |  |  |  | 49.827 | 49.827 | 1 | 49.83 |  |  | 0 | 0 | 0
42.3.1 |  | м | Комбинированное покрытие на основе базальтового рулонного материала, кашированного алюминиевой фольгой, и клеевого состава, EI120, b=10 мм, PRO-МБОР-VENT EI 120 | м2 | 49.827 |  |  |  |  | 49.827 | 49.827 | 1.1 | 54.81 |  |  | 0 | 0 | 0
42.3.2 |  | м | Жаростойкая мастика "Kleber", расход клея 1,2кг/м² | кг | 49.827 |  |  |  |  | 49.827 | 49.827 | 1.2 | 59.79 |  |  | 0 | 0 | 0
42.4 | 0.1.4.4.3.2.1.3 | р | Установка обратного клапана | шт | 1 |  |  |  |  | 1 | 1 | 1 | 1 |  |  | 0 | 0 | 0
42.4.1 |  | м | Клапан обратный RVK-500 | шт | 1 |  |  |  |  | 1 | 1 | 1 | 1 |  |  | 0 | 0 | 0
42.5 |  | р | Установка вентилятора | шт | 1 | [5 empty] | 1 | 1 | 1 |  |  | 0 | 0 | 0
42.5.1 |  | м | Осевой вентилятор подпора VOC 50-2.2x30 | шт | 1 | [5 empty] | 1 | 1 | 1 |  |  | 0 | 0 | 0
42.6 | 0.1.4.4.3.1.3.3.1 | р | Установка решеток | шт | 1 | [5 empty] | 1 | 1 | 1 |  |  | 0 | 0 | 0 | В стоимость работ входит крепеж решеток
42.6.1 |  | м | Решетка РНСс 600x400 | шт | 1 | [5 empty] | 1 | 1 | 1 |  |  | 0 | 0 | 0
42.7 |  | р | Установка защитного козырька | шт | 1 | [5 empty] | 1 | 1 | 1 |  |  | 0 | 0 | 0 | В стоимость работ входит крепеж решеток
42.7.1 |  | м | Защитный козырек с сеткой PVK | шт | 1 | [5 empty] | 1 | 1 | 1 |  |  | 0 | 0 | 0
43 |  |  | Система ДП6.3
43.1 |  | р | Установка осевого вентилятора | шт | 1 | [5 empty] | 1 | 1 | 1 |  |  | 0 | 0 | 0 | В стоимость работ по монтажу оборудования и материалов входит крепеж
43.1.1 |  | м | Вентилятор осевой крышный (без крыши), VOP 56-3.0х30-AC-УХЛ | шт | 1 | [5 empty] | 1 | 1 | 1 |  |  | 0 | 0 | 0
43.1.2 |  | м | Адаптер стакана монтажного MPK-500 | шт | 1 | [5 empty] | 1 | 1 | 1 |  |  | 0 | 0 | 0
43.1.3 |  | м | Комплект крыши VOP-N 56 | шт | 1 | [5 empty] | 1 | 1 | 1 |  |  | 0 | 0 | 0
43.1.4 |  | м | Плита опорная SPN-560-AC | шт | 1 | [5 empty] | 1 | 1 | 1 |  |  | 0 | 0 | 0
43.1.5 |  | м | Стакан монтажный MSN-500-AC | шт | 1 | [5 empty] | 1 | 1 | 1 |  |  | 0 | 0 | 0
43.2 | 0.1.4.4.3.2.1.3 | р | Установка клапана противопожарного стенового | шт | 1 | [5 empty] | 1 | 1 | 1 |  |  | 0 | 0 | 0
43.2.1 |  | м | Клапан стеновой противопожарный Сигмавент С2 650х650, Cигмавент-120-НЗ-650,000000х650,000000 х220(СП)-SVE(220) | шт | 1 | [5 empty] | 1 | 1 | 1 |  |  | 0 | 0 | 0
44 |  |  | Система ДП6.4
44.1 | 0.1.4.4.3.1.3 | р | Прокладка воздуховодов из оцинкованной стали, в т.ч. монтаж фасонных элементов | м2 | [5 empty] | 23.0761 |  |  | 23.0761 |  |  | 0 | 0 | 0 | В стоимость работ входит крепеж для воздуховодов, фассоных элементов
44.1.1 |  | м | Воздуховод из тонколистовой оцинкованной стали500x400, b=0.9, класс герметичности B | м.п |  | 0.5 | 0.4 | 1.8 | 0.57 | 1.026 | 0.57 | 1.1 | 0.627 |  |  | 0 | 0 | 0
44.1.2 |  | м | Воздуховод из тонколистовой оцинкованной стали600x400, b=0.9, класс герметичности B | м.п |  | 0.6 | 0.4 | 2 | 2.63 | 5.26 | 2.63 | 1.1 | 2.893 |  |  | 0 | 0 | 0
44.1.3 |  | м | Воздуховод из тонколистовой оцинкованной стали, Ø⌀500, b=0.8, класс герметичности B | м.п |  |  |  |  | 2.56 | 4.0192 | 2.56 | 1.1 | 2.816 |  |  | 0 | 0 | 0
44.1.4 |  | м | Вставка гибкая круглого сечения BINC | шт | 2 |  |  |  |  | 0 | 2 | 1 | 2 |  |  | 0 | 0 | 0
44.1.5 |  | м | Отвод круглого воздуховода из оцинкованной стали 55° ⌀500, b=0.8, класс герметичности | шт | 2 |  |  |  |  | 1.822 | 2 | 1 | 2 |  |  | 0 | 0 | 0
44.1.6 |  | м | Отвод круглого воздуховода из оцинкованной стали 90° ⌀500, b=0.8, класс герметичности | шт | 3 |  |  |  |  | 4.1723 | 3 | 1 | 3 |  |  | 0 | 0 | 0
44.1.7 |  | м | Отвод прямоугольного воздуховода из оцинкованной стали 90° 400x600, b=0.9, класс герметичности B | шт | 1 |  |  |  |  | 1.4566 | 1 | 1 | 1 |  |  | 0 | 0 | 0
44.1.8 |  | м | Отвод прямоугольного воздуховода из оцинкованной стали 90° 600x400, b=0.9, класс герметичности B | шт | 2 |  |  |  |  | 4.1699 | 2 | 1 | 2 |  |  | 0 | 0 | 0
44.1.9 |  | м | Переход воздуховода с круглого на прямоугольное сечение из оцинкованной стали 500x400-⌀500, b=0.9, класс герметичности B | шт | 1 |  |  |  |  | 0.58 | 1 | 1 | 1 |  |  | 0 | 0 | 0
44.1.10 |  | м | Переход прямоугольного сечения из оцинкованной стали 600x400-500x400, b=0.9, класс герметичности B | шт | 1 |  |  |  |  | 0.57 | 1 | 1 | 1 |  |  | 0 | 0 | 0
44.2 | 0.1.4.4.3.2.1.3 | р | Установка клапана противопожарного канального | шт | 2 | [5 empty] | 2 | 1 | 2 |  |  | 0 | 0 | 0
44.2.1 |  | м | Клапан канальный противопожарный с цилиндрическим корпусом Сигмавент 500 | шт | 1 | [5 empty] | 1 | 1 | 1 |  |  | 0 | 0 | 0
44.2.2 |  | м | Клапан канальный противопожарный с цилиндрическим корпусом Сигмавент 500 | шт | 1 | [5 empty] | 1 | 1 | 1 |  |  | 0 | 0 | 0
44.3 | 0.1.4.4.3.1.3.2.1 | р | Покрытие воздуховодов огнезащитные | м2 | 21.748 |  |  |  |  | 21.748 | 21.748 | 1 | 21.75 |  |  | 0 | 0 | 0
44.3.1 |  | м | Комбинированное покрытие на основе базальтового рулонного материала, кашированного алюминиевой фольгой, и клеевого состава, EI120, b=10 мм, PRO-МБОР-VENT EI 120 | м2 | 21.748 |  |  |  |  | 21.748 | 21.748 | 1.1 | 23.92 |  |  | 0 | 0 | 0
44.3.2 |  | м | Жаростойкая мастика "Kleber", расход клея 1,2кг/м² | кг | 21.748 |  |  |  |  | 21.748 | 21.748 | 1.2 | 26.1 |  |  | 0 | 0 | 0
44.4 | 0.1.4.4.3.2.1.3 | р | Установка обратного клапана | шт | 1 |  |  |  |  | 1 | 1 | 1 | 1 |  |  | 0 | 0 | 0
44.4.1 |  | м | Клапан обратный RVK-500 | шт | 1 |  |  |  |  | 1 | 1 | 1 | 1 |  |  | 0 | 0 | 0
44.5 |  | р | Установка вентилятора | шт | 1 | [5 empty] | 1 | 1 | 1 |  |  | 0 | 0 | 0
44.5.1 |  | м | Осевой вентилятор подпора VOC 50-2.2x30 | шт | 1 | [5 empty] | 1 | 1 | 1 |  |  | 0 | 0 | 0
44.6 | 0.1.4.4.3.1.3.3.1 | р | Установка решеток | шт | 1 | [5 empty] | 1 | 1 | 1 |  |  | 0 | 0 | 0 | В стоимость работ входит крепеж решеток
44.6.1 |  | м | Решетка РНСс 600x400 | шт | 1 | [5 empty] | 1 | 1 | 1 |  |  | 0 | 0 | 0
44.7 |  | р | Установка защитного козырька | шт | 1 | [5 empty] | 1 | 1 | 1 |  |  | 0 | 0 | 0 | В стоимость работ входит крепеж решеток
44.7.1 |  | м | Защитный козырек с сеткой PVK | шт | 1 | [5 empty] | 1 | 1 | 1 |  |  | 0 | 0 | 0
45 |  |  | Система ДП6.5
45.1 |  | р | Установка вентилятора | шт | 1 | [5 empty] | 1 | 1 | 1 |  |  | 0 | 0 | 0
45.1.1 |  | м | Вентилятор осевой крышный (без крыши), VOP 56-3.0х30-AC-УХЛ | шт | 1 | [5 empty] | 1 | 1 | 1 |  |  | 0 | 0 | 0
45.1.2 |  | м | Адаптер стакана монтажного MPK-500 | шт | 1 | [5 empty] | 1 | 1 | 1 |  |  | 0 | 0 | 0
45.1.3 |  | м | Комплект крыши VOP-N 56 | шт | 1 | [5 empty] | 1 | 1 | 1 |  |  | 0 | 0 | 0
45.1.4 |  | м | Плита опорная SPN-560-AC | шт | 1 | [5 empty] | 1 | 1 | 1 |  |  | 0 | 0 | 0
45.1.5 |  | м | Стакан монтажный MSN-500-AC | шт | 1 | [5 empty] | 1 | 1 | 1 |  |  | 0 | 0 | 0
45.2 | 0.1.4.4.3.2.1.3 | р | Установка клапана противопожарного стенового | шт | 1 | [5 empty] | 1 | 1 | 1 |  |  | 0 | 0 | 0
45.2.1 |  | м | Клапан стеновой противопожарный Сигмавент С2 650х650, Cигмавент-120-НЗ-650,000000х650,000000 х220(СП)-SVE(220) | шт | 1 | [5 empty] | 1 | 1 | 1 |  |  | 0 | 0 | 0
46 |  |  | Система ДП6.6
46.1 | 0.1.4.4.3.1.3 | р | Прокладка воздуховодов из оцинкованной стали, в т.ч. монтаж фасонных элементов | м2 | [5 empty] | 64.6358 |  |  | 64.6358 |  |  | 0 | 0 | 0 | В стоимость работ входит крепеж для воздуховодов, фассоных элементов
46.1.1 |  | м | Воздуховод из тонколистовой оцинкованной стали600x400, b=0.9, класс герметичности B | м.п |  | 0.6 | 0.4 | 2 | 9.93 | 19.86 | 9.93 | 1.1 | 10.923 |  |  | 0 | 0 | 0
46.1.2 |  | м | Воздуховод из тонколистовой оцинкованной стали800x200, b=0.9, класс герметичности B | м.п |  | 0.8 | 0.2 | 2 | 2.7 | 5.4 | 2.7 | 1.1 | 2.97 |  |  | 0 | 0 | 0
46.1.3 |  | м | Воздуховод из тонколистовой оцинкованной стали, Ø⌀500, b=0.8, класс герметичности B | м.п |  |  |  |  | 0.83 | 1.3031 | 0.83 | 1.1 | 0.913 |  |  | 0 | 0 | 0
46.1.4 |  | м | Воздуховод из тонколистовой оцинкованной стали, Ø⌀560, b=0.8, класс герметичности B | м.п |  |  |  |  | 9.52 | 16.74 | 9.52 | 1.1 | 10.472 |  |  | 0 | 0 | 0
46.1.5 |  | м | Вставка гибкая круглого сечения BINC | шт | 2 | [5 empty] | 2 | 1 | 2 |  |  | 0 | 0 | 0
46.1.6 |  | м | Защитный козырек с сеткой PVK | шт | 1 | [5 empty] | 1 | 1 | 1 |  |  | 0 | 0 | 0
46.1.7 |  | м | Отвод круглого воздуховода из оцинкованной стали 45° ⌀560, b=0.8, класс герметичности | шт | 2 |  |  |  |  | 1.8994 | 2 | 1 | 2 |  |  | 0 | 0 | 0
46.1.8 |  | м | Отвод круглого воздуховода из оцинкованной стали 90° ⌀500, b=0.8, класс герметичности | шт | 4 |  |  |  |  | 5.5631 | 4 | 1 | 4 |  |  | 0 | 0 | 0
46.1.9 |  | м | Отвод круглого воздуховода из оцинкованной стали 90° ⌀560, b=0.8, класс герметичности | шт | 2 |  |  |  |  | 3.447 | 2 | 1 | 2 |  |  | 0 | 0 | 0
46.1.10 |  | м | Отвод прямоугольного воздуховода из оцинкованной стали 45° 200x800, b=0.9, класс герметичности B | шт | 4 |  |  |  |  | 2.0566 | 4 | 1 | 4 |  |  | 0 | 0 | 0
46.1.11 |  | м | Отвод прямоугольного воздуховода из оцинкованной стали 45° 600x400, b=0.9, класс герметичности B | шт | 2 |  |  |  |  | 2.285 | 2 | 1 | 2 |  |  | 0 | 0 | 0
46.1.12 |  | м | Отвод прямоугольного воздуховода из оцинкованной стали 90° 400x600, b=0.9, класс герметичности B | шт | 1 |  |  |  |  | 1.4566 | 1 | 1 | 1 |  |  | 0 | 0 | 0
46.1.13 |  | м | Отвод прямоугольного воздуховода из оцинкованной стали 90° 600x400, b=0.9, класс герметичности B | шт | 1 |  |  |  |  | 2.085 | 1 | 1 | 1 |  |  | 0 | 0 | 0
46.1.14 |  | м | Переход воздуховода с круглого на прямоугольное сечение из оцинкованной стали 600x400-⌀500, b=0.9, класс герметичности B | шт | 1 |  |  |  |  | 0.61 | 1 | 1 | 1 |  |  | 0 | 0 | 0
46.1.15 |  | м | Переход круглого сечения из оцинкованной стали ⌀560-⌀500, b=0.8, класс герметичности B | шт | 1 |  |  |  |  | 0.67 | 1 | 1 | 1 |  |  | 0 | 0 | 0
46.1.16 |  | м | Переход прямоугольного сечения из оцинкованной стали 600x400-800x200, b=0.9, класс герметичности B | шт | 2 |  |  |  |  | 1.26 | 2 | 1 | 2 |  |  | 0 | 0 | 0
46.2 | 0.1.4.4.3.2.1.3 | р | Установка клапана противопожарного канального | шт | 2 | [5 empty] | 2 | 1 | 2 |  |  | 0 | 0 | 0
46.2.1 |  | м | Клапан канальный противопожарный с цилиндрическим корпусом Сигмавент 500, Cигмавент-120-НЗ-500,000000-BE-(220)-Кк | шт | 1 | [5 empty] | 1 | 1 | 1 |  |  | 0 | 0 | 0
46.2.2 |  | м | Клапан канальный противопожарный с цилиндрическим корпусом Сигмавент 560, Cигмавент-120-НЗ-560,000000-BE-(220)-Мс-Кк | шт | 1 | [5 empty] | 1 | 1 | 1 |  |  | 0 | 0 | 0
46.3 | 0.1.4.4.3.1.3.2.1 | р | Покрытие воздуховодов огнезащитные | м2 | 63.35 |  |  |  |  | 63.35 | 63.35 | 1 | 63.35 |  |  | 0 | 0 | 0
46.3.1 |  | м | Комбинированное покрытие на основе базальтового рулонного материала, кашированного алюминиевой фольгой, и клеевого состава, EI120, b=10 мм, PRO-МБОР-VENT EI 120 | м2 | 63.35 |  |  |  |  | 63.35 | 63.35 | 1.1 | 69.69 |  |  | 0 | 0 | 0
46.3.2 |  | м | Жаростойкая мастика "Kleber", расход клея 1,2кг/м² | кг | 63.35 |  |  |  |  | 63.35 | 63.35 | 1.2 | 76.02 |  |  | 0 | 0 | 0
46.4 | 0.1.4.4.3.2.1.3 | р | Установка обратного клапана | шт | 1 |  |  |  |  | 1 | 1 | 1 | 1 |  |  | 0 | 0 | 0
46.4.1 |  | м | Клапан обратный RVK-500 | шт | 1 |  |  |  |  | 1 | 1 | 1 | 1 |  |  | 0 | 0 | 0
46.5 |  | р | Установка вентилятора | шт | 1 | [5 empty] | 1 | 1 | 1 |  |  | 0 | 0 | 0
46.5.1 |  | м | Осевой вентилятор подпора VOC 50-2.2x30 | шт | 1 | [5 empty] | 1 | 1 | 1 |  |  | 0 | 0 | 0
46.6 | 0.1.4.4.3.1.3.3.1 | р | Установка решеток | шт | 1 |  |  |  |  | 1 | 1 | 1 | 1 |  |  | 0 | 0 | 0 | В стоимость работ входит крепеж решеток
46.6.1 |  | м | Решетка РНСс 600x400 | шт | 1 | [5 empty] | 1 | 1 | 1 |  |  | 0 | 0 | 0
47 |  |  | Система ДП6.7
47.1 | 0.1.4.4.3.1.3 | р | Прокладка воздуховодов из оцинкованной стали, в т.ч. монтаж фасонных элементов | м2 | [5 empty] | 1.9167 |  |  | 1.9167 |  |  | 0 | 0 | 0 | В стоимость работ входит крепеж для воздуховодов, фассоных элементов
47.1.1 |  | м | Воздуховод из тонколистовой оцинкованной стали, Ø⌀560, b=0.8, класс герметичности B | м.п |  |  |  |  | 1.09 | 1.9167 | 1.09 | 1.1 | 10.923 |  |  | 0 | 0 | 0
47.2 | 0.1.4.4.3.2.1.3 | р | Установка клапана противопожарного канального | шт | 1 | [5 empty] | 1 | 1 | 1 |  |  | 0 | 0 | 0
47.2.1 |  | м | Клапан канальный противопожарный с цилиндрическим корпусом Сигмавент 560, Cигмавент-60-НЗ-560,000000-BE-(220)-Мс-Кк | шт | 1 | [5 empty] | 1 | 1 | 1 |  |  | 0 | 0 | 0
47.3 | 0.1.4.4.3.2.1.3 | р | Установка обратного клапана | шт | 1 | [5 empty] | 1 | 1 | 1 |  |  | 0 | 0 | 0
47.3.1 |  | м | Клапан обратный RVK-500 | шт | 1 | [5 empty] | 1 | 1 | 1 |  |  | 0 | 0 | 0
47.4 |  | р | Установка вентилятора | шт | 1 | [5 empty] | 1 | 1 | 1 |  |  | 0 | 0 | 0
47.4.1 |  | м | Осевой вентилятор подпора VOC 50-2.2x30 | шт | 1 | [5 empty] | 1 | 1 | 1 |  |  | 0 | 0 | 0
47.5 | 0.1.4.4.3.1.3.2.1 | р | Покрытие воздуховодов огнезащитные | м2 | 1.97 |  |  |  |  | 1.97 | 1.97 | 1 | 1.97 |  |  | 0 | 0 | 0
47.5.1 |  | м | Комбинированное покрытие на основе базальтового рулонного материала, кашированного алюминиевой фольгой, и клеевого состава, EI120, b=10 мм, PRO-МБОР-VENT EI 120 | м2 | 1.97 |  |  |  |  | 1.97 | 1.97 | 1.1 | 2.167 |  |  | 0 | 0 | 0
47.5.2 |  | м | Жаростойкая мастика "Kleber", расход клея 1,2кг/м² | кг | 1.97 |  |  |  |  | 1.97 | 1.97 | 1.2 | 2.364 |  |  | 0 | 0 | 0
47.6 |  | р | Установка защитного козырька | шт | 1 | [5 empty] | 1 | 1 | 1 |  |  | 0 | 0 | 0 | В стоимость работ входит крепеж решеток
47.6.1 |  | м | Защитный козырек с сеткой PVK, VPN-560 | шт | 1 | [5 empty] | 1 | 1 | 1 |  |  | 0 | 0 | 0
48 |  |  | Система ДП6.8
48.1 | 0.1.4.4.3.1.3 | р | Прокладка воздуховодов из оцинкованной стали, в т.ч. монтаж фасонных элементов | м2 | [5 empty] | 108.9325 |  |  | 108.9325 |  |  | 0 | 0 | 0 | В стоимость работ входит крепеж для воздуховодов, фассоных элементов
48.1.1 |  | м | Воздуховод из тонколистовой оцинкованной стали400x400, b=0.9, класс герметичности B | м.п |  | 0.4 | 0.4 | 1.6 | 0.17 | 0.272 | 0.17 | 1.1 | 0.187 |  |  | 0 | 0 | 0
48.1.2 |  | м | Воздуховод из тонколистовой оцинкованной стали500x400, b=0.9, класс герметичности B | м.п |  | 0.5 | 0.4 | 1.8 | 6.76 | 12.168 | 6.76 | 1.1 | 7.436 |  |  | 0 | 0 | 0
48.1.3 |  | м | Воздуховод из тонколистовой оцинкованной стали600x400, b=0.9, класс герметичности B | м.п |  | 0.6 | 0.4 | 2 | 25.85 | 51.7 | 25.85 | 1.1 | 28.435 |  |  | 0 | 0 | 0
48.1.4 |  | м | Воздуховод из тонколистовой оцинкованной стали900x250, b=0.9, класс герметичности B | м.п |  | 0.9 | 0.25 | 2.3 | 3.94 | 9.062 | 3.94 | 1.1 | 4.334 |  |  | 0 | 0 | 0
48.1.5 |  | м | Воздуховод из тонколистовой оцинкованной стали ⌀400, b=0.6, класс герметичности A | м.п |  |  |  |  | 0.05 | 0.0628 | 0.05 | 1.1 | 0.055 |  |  | 0 | 0 | 0
48.1.6 |  | м | Воздуховод из тонколистовой оцинкованной стали, Ø⌀500, b=0.8, класс герметичности B | м.п |  |  |  |  | 0.7 | 1.099 | 0.7 | 1.1 | 0.77 |  |  | 0 | 0 | 0
48.1.7 |  | м | Воздуховод из тонколистовой оцинкованной стали, Ø⌀560, b=0.8, класс герметичности B | м.п |  |  |  |  | 1.2 | 2.1101 | 1.2 | 1.1 | 1.32 |  |  | 0 | 0 | 0
48.1.8 |  | м | Вставка гибкая круглого сечения BINC | шт | 2 | [5 empty] | 2 | 1 | 2 |  |  | 0 | 0 | 0
48.1.9 |  | м | Отвод круглого воздуховода из оцинкованной стали 45° ⌀560, b=0.8, класс герметичности | шт | 2 |  |  |  |  | 1.8994 | 2 | 1 | 2 |  |  | 0 | 0 | 0
48.1.10 |  | м | Отвод круглого воздуховода из оцинкованной стали 90° ⌀500, b=0.8, класс герметичности | шт | 2 |  |  |  |  | 2.7816 | 2 | 1 | 2 |  |  | 0 | 0 | 0
48.1.11 |  | м | Отвод круглого воздуховода из оцинкованной стали 90° ⌀560, b=0.8, класс герметичности | шт | 1 |  |  |  |  | 1.7235 | 1 | 1 | 1 |  |  | 0 | 0 | 0
48.1.12 |  | м | Отвод прямоугольного воздуховода из оцинкованной стали 5.36° 400x600, b=0.9, класс герметичности B | шт | 4 |  |  |  |  | 1.0994 | 4 | 1 | 4 |  |  | 0 | 0 | 0
48.1.13 |  | м | Отвод прямоугольного воздуховода из оцинкованной стали 24.3° 400x600, b=0.9, класс герметичности B | шт | 2 |  |  |  |  | 1.0786 | 2 | 1 | 2 |  |  | 0 | 0 | 0
48.1.14 |  | м | Отвод прямоугольного воздуховода из оцинкованной стали 30° 600x400, b=0.9, класс герметичности B | шт | 2 |  |  |  |  | 1.6566 | 2 | 1 | 2 |  |  | 0 | 0 | 0
48.1.15 |  | м | Отвод прямоугольного воздуховода из оцинкованной стали 45° 400x500, b=0.9, класс герметичности B | шт | 2 |  |  |  |  | 1.491 | 2 | 1 | 2 |  |  | 0 | 0 | 0
48.1.16 |  | м | Отвод прямоугольного воздуховода из оцинкованной стали 45° 400x600, b=0.9, класс герметичности B | шт | 2 |  |  |  |  | 1.6566 | 2 | 1 | 2 |  |  | 0 | 0 | 0
48.1.17 |  | м | Отвод прямоугольного воздуховода из оцинкованной стали 45° 500x400, b=0.9, класс герметичности B | шт | 2 |  |  |  |  | 1.7737 | 2 | 1 | 2 |  |  | 0 | 0 | 0
48.1.18 |  | м | Отвод прямоугольного воздуховода из оцинкованной стали 90° 400x400, b=0.9, класс герметичности B | шт | 2 |  |  |  |  | 2.3306 | 2 | 1 | 2 |  |  | 0 | 0 | 0
48.1.19 |  | м | Отвод прямоугольного воздуховода из оцинкованной стали 90° 500x400, b=0.9, класс герметичности B | шт | 1 |  |  |  |  | 1.5937 | 1 | 1 | 1 |  |  | 0 | 0 | 0
48.1.20 |  | м | Отвод прямоугольного воздуховода из оцинкованной стали 90° 600x400, b=0.9, класс герметичности B | шт | 4 |  |  |  |  | 8.3398 | 4 | 1 | 4 |  |  | 0 | 0 | 0
48.1.21 |  | м | Переход воздуховода с круглого на прямоугольное сечение из оцинкованной стали ⌀500-400x400, b=0.8, класс герметичности B | шт | 1 |  |  |  |  | 0.55 | 1 | 1 | 1 |  |  | 0 | 0 | 0
48.1.22 |  | м | Переход круглого сечения из оцинкованной стали ⌀560-⌀500, b=0.8, класс герметичности B | шт | 1 |  |  |  |  | 0.67 | 1 | 1 | 1 |  |  | 0 | 0 | 0
48.1.23 |  | м | Переход прямоугольного сечения из оцинкованной стали 500x400-400x400, b=0.9, класс герметичности B | шт | 1 |  |  |  |  | 0.51331 | 1 | 1 | 1 |  |  | 0 | 0 | 0
48.1.24 |  | м | Переход прямоугольного сечения из оцинкованной стали 600x400-500x400, b=0.9, класс герметичности B | шт | 1 |  |  |  |  | 0.57331 | 1 | 1 | 1 |  |  | 0 | 0 | 0
48.1.25 |  | м | Переход прямоугольного сечения из оцинкованной стали 600x400-900x250, b=0.9, класс герметичности B | шт | 4 |  |  |  |  | 2.7275 | 4 | 1 | 4 |  |  | 0 | 0 | 0
48.2 |  | р | Установка вентилятора | шт | 1 | [5 empty] | 1 | 1 | 1 |  |  | 0 | 0 | 0
48.2.1 |  | м | Осевой вентилятор подпора VOC 50-2.2x30 | шт | 1 | [5 empty] | 1 | 1 | 1 |  |  | 0 | 0 | 0
48.3 | 0.1.4.4.3.2.1.3 | р | Установка клапана противопожарного канального | шт | 1 | [5 empty] | 1 | 1 | 1 |  |  | 0 | 0 | 0
48.3.1 |  | м | Клапан канальный противопожарный с цилиндрическим корпусом Сигмавент 500, Cигмавент-120-НЗ-500,000000-BE-(220)-Кк | шт | 1 | [5 empty] | 1 | 1 | 1 |  |  | 0 | 0 | 0
48.3.2 |  | м | Клапан канальный противопожарный с цилиндрическим корпусом Сигмавент 560, Cигмавент-120-НЗ-560,000000-BE-(220)-Кк | шт | 1 | [5 empty] | 1 | 1 | 1 |  |  | 0 | 0 | 0
48.4 | 0.1.4.4.3.1.3.2.1 | р | Покрытие воздуховодов огнезащитные | м2 | 104.166 |  |  |  |  | 104.166 | 104.166 | 1 | 104.17 |  |  | 0 | 0 | 0
48.4.1 |  | м | Комбинированное покрытие на основе базальтового рулонного материала, кашированного алюминиевой фольгой, и клеевого состава, EI120, b=10 мм, PRO-МБОР-VENT EI 120 | м2 | 104.166 |  |  |  |  | 104.166 | 104.166 | 1.1 | 114.58 |  |  | 0 | 0 | 0
48.4.2 |  | м | Жаростойкая мастика "Kleber", расход клея 1,2кг/м² | кг | 104.166 |  |  |  |  | 104.166 | 104.166 | 1.2 | 125 |  |  | 0 | 0 | 0
48.5 | 0.1.4.4.3.2.1.3 | р | Установка обратного клапана | шт | 1 |  |  |  |  | 1 | 1 | 1 | 1 |  |  | 0 | 0 | 0
48.5.1 |  | м | Клапан обратный RVK-500 | шт | 1 |  |  |  |  | 1 | 1 | 1 | 1 |  |  | 0 | 0 | 0
48.6 | 0.1.4.4.3.1.3.3.1 | р | Установка решеток | шт | 1 |  |  |  |  | 1 | 1 | 1 | 1 |  |  | 0 | 0 | 0 | В стоимость работ входит крепеж решеток
48.6.1 |  | м | Решетка РНСс 600x400 | шт | 1 | [5 empty] | 1 | 1 | 1 |  |  | 0 | 0 | 0
48.7 |  | р | Установка защитного козырька | шт | 1 | [5 empty] | 1 | 1 | 1 |  |  | 0 | 0 | 0 | В стоимость работ входит крепеж решеток
48.7.1 |  | м | Защитный козырек с сеткой PVK | шт | 1 | [5 empty] | 1 | 1 | 1 |  |  | 0 | 0 | 0
49 |  |  | Система ДП7.1
49.1 | 0.1.4.4.3.1.3 | р | Прокладка воздуховодов из оцинкованной стали, в т.ч. монтаж фасонных элементов | м2 | [5 empty] | 3.264 |  |  | 3.264 |  |  | 0 | 0 | 0 | В стоимость работ входит крепеж для воздуховодов, фассоных элементов
49.1.1 |  | м | Воздуховод из тонколистовой оцинкованной стали, Ø⌀630, b=0.8, класс герметичности B | м.п |  |  |  |  | 1.65 | 3.264 | 1.65 | 1.1 | 10.923 |  |  | 0 | 0 | 0
49.2 | 0.1.4.4.3.2.1.3 | р | Установка клапана противопожарного канального | шт | 1 | [5 empty] | 1 | 1 | 1 |  |  | 0 | 0 | 0
49.2.1 |  | м | Клапан канальный противопожарный с цилиндрическим корпусом Cигмавент-60-НЗ-630,000000-BE-(220)-Мс-Кк | шт | 1 | [5 empty] | 1 | 1 | 1 |  |  | 0 | 0 | 0
49.3 | 0.1.4.4.3.2.1.3 | р | Установка обратного клапана | шт | 1 | [5 empty] | 1 | 1 | 1 |  |  | 0 | 0 | 0
49.3.1 |  | м | Клапан обратный RVK-630 | шт | 1 | [5 empty] | 1 | 1 | 1 |  |  | 0 | 0 | 0
49.4 |  | р | Установка вентилятора | шт | 1 | [5 empty] | 1 | 1 | 1 |  |  | 0 | 0 | 0
49.4.1 |  | м | Осевой вентилятор подпора VOC 63-4x30 | шт | 1 | [5 empty] | 1 | 1 | 1 |  |  | 0 | 0 | 0
49.5 | 0.1.4.4.3.1.3.2.1 | р | Покрытие воздуховодов огнезащитные | м2 | 5.622 |  |  |  |  | 5.622 | 5.622 | 1 | 5.62 |  |  | 0 | 0 | 0
49.5.1 |  | м | Комбинированное покрытие на основе базальтового рулонного материала, кашированного алюминиевой фольгой, и клеевого состава, EI120, b=10 мм, PRO-МБОР-VENT EI 120 | м2 | 5.622 |  |  |  |  | 5.622 | 5.622 | 1.1 | 6.18 |  |  | 0 | 0 | 0
49.5.2 |  | м | Жаростойкая мастика "Kleber", расход клея 1,2кг/м² | кг | 5.622 |  |  |  |  | 5.622 | 5.622 | 1.2 | 6.75 |  |  | 0 | 0 | 0
49.6 |  | р | Установка защитного козырька | шт | 1 | [5 empty] | 1 | 1 | 1 |  |  | 0 | 0 | 0 | В стоимость работ входит крепеж решеток
49.6.1 |  | м | Защитный козырек с сеткой PVK, VPN-630 | шт | 1 | [5 empty] | 1 | 1 | 1 |  |  | 0 | 0 | 0
50 |  |  | Система ДП7.2
50.1 | 0.1.4.4.3.1.3 | р | Прокладка воздуховодов из оцинкованной стали, в т.ч. монтаж фасонных элементов | м2 | [5 empty] | 72.188 |  |  | 72.188 |  |  | 0 | 0 | 0 | В стоимость работ входит крепеж для воздуховодов, фассоных элементов
50.1.1 |  | м | Воздуховод из тонколистовой оцинкованной стали700x250, b=0.9, класс герметичности B | м.п |  | 0.7 | 0.25 | 1.9 | 13.35 | 25.365 | 13.35 | 1.1 | 14.685 |  |  | 0 | 0 | 0
50.1.2 |  | м | Воздуховод из тонколистовой оцинкованной стали, Ø⌀400, b=0.8, класс герметичности B | м.п |  |  |  | 0 | 19.02 | 23.8891 | 19.02 | 1.1 | 20.922 |  |  | 0 | 0 | 0
50.1.3 |  | м | Вставка гибкая круглого сечения BINC | шт | 2 | [5 empty] | 2 | 1 | 2 |  |  | 0 | 0 | 0
50.1.4 |  | м | Отвод круглого воздуховода из оцинкованной стали 45° ⌀400, b=0.8, класс герметичности | шт | 2 |  |  |  |  | 1.0409 | 2 | 1 | 2 |  |  | 0 | 0 | 0
50.1.5 |  | м | Отвод круглого воздуховода из оцинкованной стали 90° ⌀400, b=0.8, класс герметичности | шт | 8 |  |  |  |  | 7.3219 | 8 | 1 | 8 |  |  | 0 | 0 | 0
50.1.6 |  | м | Отвод прямоугольного воздуховода из оцинкованной стали 45° 250x700, b=0.9, класс герметичности B | шт | 8 |  |  |  |  | 4.5045 | 8 | 1 | 8 |  |  | 0 | 0 | 0
50.1.7 |  | м | Отвод прямоугольного воздуховода из оцинкованной стали 90° 700x250, b=0.9, класс герметичности B | шт | 4 |  |  |  |  | 9.4966 | 4 | 1 | 4 |  |  | 0 | 0 | 0
50.1.8 |  | м | Переход воздуховода с круглого на прямоугольное сечение из оцинкованной стали 700x250-⌀400, b=0.9, класс герметичности B | шт | 1 |  |  |  |  | 0.57 | 1 | 1 | 1 |  |  | 0 | 0 | 0
50.2 | 0.1.4.4.3.1.3.3.1 | р | Установка решеток | шт | 1 | [5 empty] | 1 | 1 | 1 |  |  | 0 | 0 | 0 | В стоимость работ входит крепеж решеток
50.2.1 |  | м | Решетка РНСс 650x1000 | шт | 1 | [5 empty] | 1 | 1 | 1 |  |  | 0 | 0 | 0
50.3 |  | р | Установка вентилятора | шт | 1 | [5 empty] | 1 | 1 | 1 |  |  | 0 | 0 | 0
50.3.1 |  | м | Осевой вентилятор подпора VOC 40-2.2x30 | шт | 1 | [5 empty] | 1 | 1 | 1 |  |  | 0 | 0 | 0
50.4 | 0.1.4.4.3.2.1.3 | р | Установка клапана противопожарного канального | шт | 2 | [5 empty] | 2 | 1 | 2 |  |  | 0 | 0 | 0
50.4.1 |  | м | Клапан канальный противопожарный с цилиндрическим корпусом Сигмавент 400, Cигмавент-120-НЗ-400,000000-BE-(220)-Кк | шт | 1 | [5 empty] | 1 | 1 | 1 |  |  | 0 | 0 | 0
50.4.2 |  | м | Клапан канальный противопожарный с цилиндрическим корпусом Сигмавент 400, Cигмавент-120-НЗ-400,000000-BE-(220)-Кк | шт | 1 | [5 empty] | 1 | 1 | 1 |  |  | 0 | 0 | 0
50.5 | 0.1.4.4.3.1.3.2.1 | р | Покрытие воздуховодов огнезащитные | м2 | 69.382 |  |  |  |  | 69.382 | 69.382 | 1 | 69.38 |  |  | 0 | 0 | 0
50.5.1 |  | м | Комбинированное покрытие на основе базальтового рулонного материала, кашированного алюминиевой фольгой, и клеевого состава, EI120, b=10 мм, PRO-МБОР-VENT EI 120 | м2 | 69.382 |  |  |  |  | 69.382 | 69.382 | 1.1 | 76.32 |  |  | 0 | 0 | 0
50.5.2 |  | м | Жаростойкая мастика "Kleber", расход клея 1,2кг/м² | кг | 69.382 |  |  |  |  | 69.382 | 69.382 | 1.2 | 83.26 |  |  | 0 | 0 | 0
50.6 | 0.1.4.4.3.2.1.3 | р | Установка обратного клапана | шт | 1 |  |  |  |  | 1 | 1 | 1 | 1 |  |  | 0 | 0 | 0
50.6.1 |  | м | Клапан обратный RVK-400 | шт | 1 |  |  |  |  | 1 | 1 | 1 | 1 |  |  | 0 | 0 | 0
50.7 |  | р | Установка защитного козырька | шт | 1 |  |  |  |  | 1 | 1 | 1 | 1 |  |  | 0 | 0 | 0
50.7.1 |  | м | Защитный козырек с сеткой PVK | шт | 1 |  |  |  |  | 1 | 1 | 1 | 1 |  |  | 0 | 0 | 0
51 |  |  | Система ДП7.3
51.1 | 0.1.4.4.3.1.3 | р | Прокладка воздуховодов из оцинкованной стали, в т.ч. монтаж фасонных элементов | м2 | [5 empty] | 3.2838 |  |  | 3.2838 |  |  | 0 | 0 | 0 | В стоимость работ входит крепеж для воздуховодов, фассоных элементов
51.1.1 |  | м | Воздуховод из тонколистовой оцинкованной стали, Ø⌀630, b=0.8, класс герметичности B | м.п |  |  |  |  | 1.66 | 3.2838 | 1.66 | 1.1 | 10.923 |  |  | 0 | 0 | 0
51.2 | 0.1.4.4.3.2.1.3 | р | Установка клапана противопожарного канального | шт | 1 | [5 empty] | 1 | 1 | 1 |  |  | 0 | 0 | 0
51.2.1 |  | м | Клапан канальный противопожарный с цилиндрическим корпусом Cигмавент-60-НЗ-630,000000-BE-(220)-Мс-Кк | шт | 1 | [5 empty] | 1 | 1 | 1 |  |  | 0 | 0 | 0
51.3 | 0.1.4.4.3.2.1.3 | р | Установка обратного клапана | шт | 1 | [5 empty] | 1 | 1 | 1 |  |  | 0 | 0 | 0
51.3.1 |  | м | Клапан обратный RVK-630 | шт | 1 | [5 empty] | 1 | 1 | 1 |  |  | 0 | 0 | 0
51.4 |  | р | Установка вентилятора | шт | 1 | [5 empty] | 1 | 1 | 1 |  |  | 0 | 0 | 0
51.4.1 |  | м | Осевой вентилятор подпора VOC 63-4x30 | шт | 1 | [5 empty] | 1 | 1 | 1 |  |  | 0 | 0 | 0
51.5 | 0.1.4.4.3.1.3.2.1 | р | Покрытие воздуховодов огнезащитные | м2 | 5.622 |  |  |  |  | 5.622 | 5.622 | 1 | 5.62 |  |  | 0 | 0 | 0
51.5.1 |  | м | Комбинированное покрытие на основе базальтового рулонного материала, кашированного алюминиевой фольгой, и клеевого состава, EI120, b=10 мм, PRO-МБОР-VENT EI 120 | м2 | 5.622 |  |  |  |  | 5.622 | 5.622 | 1.1 | 6.18 |  |  | 0 | 0 | 0
51.5.2 |  | м | Жаростойкая мастика "Kleber", расход клея 1,2кг/м² | кг | 5.622 |  |  |  |  | 5.622 | 5.622 | 1.2 | 6.75 |  |  | 0 | 0 | 0
51.6 |  | р | Установка защитного козырька | шт | 1 | [5 empty] | 1 | 1 | 1 |  |  | 0 | 0 | 0
51.6.1 |  | м | Защитный козырек с сеткой PVK, VPN-630 | шт | 1 | [5 empty] | 1 | 1 | 1 |  |  | 0 | 0 | 0
52 |  |  | Система ДП7.4
52.1 | 0.1.4.4.3.1.3 | р | Прокладка воздуховодов из оцинкованной стали, в т.ч. монтаж фасонных элементов | м2 | [5 empty] | 119.1015 |  |  | 119.1015 |  |  | 0 | 0 | 0 | В стоимость работ входит крепеж для воздуховодов, фассоных элементов
52.1.1 |  | м | Воздуховод из тонколистовой оцинкованной стали400x400, b=0.9, класс герметичности B | м.п |  | 0.4 | 0.4 | 1.6 | 52.07 | 83.312 | 52.07 | 1.1 | 57.277 |  |  | 0 | 0 | 0
52.1.2 |  | м | Воздуховод из тонколистовой оцинкованной стали600x250, b=0.9, класс герметичности B | м.п |  | 0.6 | 0.25 | 1.7 | 4.13 | 7.021 | 4.13 | 1.1 | 4.543 |  |  | 0 | 0 | 0
52.1.3 |  | м | Воздуховод из тонколистовой оцинкованной стали, Ø⌀400, b=0.8, класс герметичности B | м.п |  |  |  | 0 | 5.18 | 6.5061 | 8.1716 | 1.1 | 8.9888 |  |  | 0 | 0 | 0
52.1.4 |  | м | Вставка гибкая круглого сечения BINC | шт | 1 | [5 empty] | 1 | 1 | 1 |  |  | 0 | 0 | 0
52.1.6 |  | м | Отвод круглого воздуховода из оцинкованной стали 45° ⌀400, b=0.8, класс герметичности | шт | 1 |  |  |  |  | 0.52045 | 1 | 1 | 1 |  |  | 0 | 0 | 0
52.1.7 |  | м | Отвод круглого воздуховода из оцинкованной стали 90° ⌀400, b=0.8, класс герметичности | шт | 6 |  |  |  |  | 5.4914 | 6 | 1 | 6 |  |  | 0 | 0 | 0
52.1.8 |  | м | Отвод прямоугольного воздуховода из оцинкованной стали 5.71° 400x400, b=0.9, класс герметичности B | шт | 2 |  |  |  |  | 0.44756 | 2 | 1 | 2 |  |  | 0 | 0 | 0
52.1.9 |  | м | Отвод прямоугольного воздуховода из оцинкованной стали 9° 400x400, b=0.9, класс герметичности B | шт | 1 |  |  |  |  | 0.26053 | 1 | 1 | 1 |  |  | 0 | 0 | 0
52.1.10 |  | м | Отвод прямоугольного воздуховода из оцинкованной стали 23.64° 400x400, b=0.9, класс герметичности B | шт | 2 |  |  |  |  | 0.84812 | 2 | 1 | 2 |  |  | 0 | 0 | 0
52.1.11 |  | м | Отвод прямоугольного воздуховода из оцинкованной стали 30° 400x400, b=0.9, класс герметичности B | шт | 2 |  |  |  |  | 0.99021 | 2 | 1 | 2 |  |  | 0 | 0 | 0
52.1.12 |  | м | Отвод прямоугольного воздуховода из оцинкованной стали 45° 400x400, b=0.9, класс герметичности B | шт | 2 |  |  |  |  | 1.3253 | 2 | 1 | 2 |  |  | 0 | 0 | 0
52.1.13 |  | м | Отвод прямоугольного воздуховода из оцинкованной стали 81° 400x400, b=0.9, класс герметичности B | шт | 1 |  |  |  |  | 1.0648 | 1 | 1 | 1 |  |  | 0 | 0 | 0
52.1.14 |  | м | Отвод прямоугольного воздуховода из оцинкованной стали 90° 400x400, b=0.9, класс герметичности B | шт | 6 |  |  |  |  | 6.9919 | 6 | 1 | 6 |  |  | 0 | 0 | 0
52.1.15 |  | м | Отвод прямоугольного воздуховода из оцинкованной стали 90° 600x250, b=0.9, класс герметичности B | шт | 1 |  |  |  |  | 1.7722 | 1 | 1 | 1 |  |  | 0 | 0 | 0
52.1.16 |  | м | Переход воздуховода с круглого на прямоугольное сечение из оцинкованной стали 400x400-⌀400, b=0.9, класс герметичности B | шт | 1 |  |  |  |  | 0.49 | 1 | 1 | 1 |  |  | 0 | 0 | 0
52.1.17 |  | м | Переход прямоугольного сечения из оцинкованной стали 400x400-600x250, b=0.9, класс герметичности B | шт | 4 |  |  |  |  | 2.06 | 4 | 1 | 4 |  |  | 0 | 0 | 0
52.2 | 0.1.4.4.3.1.3.3.1 | р | Установка решеток | шт | 1 | [5 empty] | 1 | 1 | 1 |  |  | 0 | 0 | 0 | В стоимость работ входит крепеж решеток
52.2.1 |  | м | Решетка РНСс 400x400 | шт | 1 | [5 empty] | 1 | 1 | 1 |  |  | 0 | 0 | 0
53 |  | р | Установка вентилятора | шт | 1 | [5 empty] | 1 | 1 | 1 |  |  | 0 | 0 | 0
52.3.1 |  | м | Осевой вентилятор подпора VOC 40-2.2x30 | шт | 1 | [5 empty] | 1 | 1 | 1 |  |  | 0 | 0 | 0
52.4 | 0.1.4.4.3.2.1.3 | р | Установка клапана противопожарного канального | шт | 2 | [5 empty] | 2 | 1 | 2 |  |  | 0 | 0 | 0
52.4.1 |  | м | Клапан канальный противопожарный с цилиндрическим корпусом Сигмавент 400, Cигмавент-120-НЗ-400,000000-BE-(220)-Кк | шт | 1 | [5 empty] | 1 | 1 | 1 |  |  | 0 | 0 | 0
52.4.2 |  | м | Клапан канальный противопожарный с цилиндрическим корпусом Сигмавент 400, Cигмавент-120-НЗ-400,000000-BE-(220)-Кк | шт | 1 | [5 empty] | 1 | 1 | 1 |  |  | 0 | 0 | 0
52.5 | 0.1.4.4.3.1.3.2.1 | р | Покрытие воздуховодов огнезащитные | м2 | 119.456 |  |  |  |  | 119.456 | 119.456 | 1 | 119.46 |  |  | 0 | 0 | 0
52.5.1 |  | м | Комбинированное покрытие на основе базальтового рулонного материала, кашированного алюминиевой фольгой, и клеевого состава, EI120, b=10 мм, PRO-МБОР-VENT EI 120 | м2 | 119.456 |  |  |  |  | 119.456 | 119.456 | 1.1 | 131.4 |  |  | 0 | 0 | 0
52.5.2 |  | м | Жаростойкая мастика "Kleber", расход клея 1,2кг/м² | кг | 119.456 |  |  |  |  | 119.456 | 119.456 | 1.2 | 143.35 |  |  | 0 | 0 | 0
52.6 |  | р | Установка защитного козырька | шт | 2 | [5 empty] | 2 | 1 | 2 |  |  | 0 | 0 | 0
52.6.1 |  | м | Защитный козырек с сеткой PVK | шт | 2 | [5 empty] | 2 | 1 | 2 |  |  | 0 | 0 | 0
52.7 | 0.1.4.4.3.2.1.3 | р | Установка обратного клапана | шт | 1 |  |  |  |  | 1 | 1 | 1 | 1 |  |  | 0 | 0 | 0
52.7.1 |  | м | Клапан обратный RVK-400 | шт | 1 |  |  |  |  | 1 | 1 | 1 | 1 |  |  | 0 | 0 | 0
53 |  |  | Система ДП9.1
53.1 | 0.1.4.4.3.1.3 | р | Прокладка воздуховодов из оцинкованной стали, в т.ч. монтаж фасонных элементов | м2 | [5 empty] | 20.3676 |  |  | 20.3676 |  |  | 0 | 0 | 0 | В стоимость работ входит крепеж для воздуховодов, фассоных элементов
53.1.1 |  | м | Воздуховод из тонколистовой оцинкованной стали 900x400, b=0.9, класс герметичности B | м.п |  | 0.9 | 0.4 | 2.6 | 2.1 | 5.46 | 2.1 | 1.1 | 2.31 |  |  | 0 | 0 | 0
53.1.2 |  | м | Воздуховод из тонколистовой оцинкованной стали ⌀500, b=0.8, класс герметичности B | м.п |  |  |  | 0 | 0.48 | 0.7536 | 0.48 | 1.1 | 0.528 |  |  | 0 | 0 | 0
53.1.3 |  | м | Воздуховод из тонколистовой оцинкованной стали ⌀710, b=0.8, класс герметичности B | м.п |  |  |  | 0 | 0.31 | 0.69111 | 0.86804 | 1.1 | 0.95484 |  |  | 0 | 0 | 0
53.1.4 |  | м | Врезка прямоугольная из оцинкованной стали 400x900-900x400, b=0.9, класс герметичности B | шт | 1 |  |  |  |  | 0.78 | 1 | 1 | 1 |  |  | 0 | 0 | 0
53.1.5 |  | м | Вставка гибкая круглого сечения BINC-500-Т4 | шт | 2 | [5 empty] | 2 | 1 | 2 |  |  | 0 | 0 | 0
53.1.6 |  | м | Заглушка прямоугольная из оцинкованной стали 900x400, b=0.9, класс герметичности B | шт | 1 |  |  |  |  | 0.49 | 1 | 1 | 1 |  |  | 0 | 0 | 0
53.1.7 |  | м | Отвод круглого воздуховода из оцинкованной стали 90° ⌀500, b=0.8, класс герметичности | шт | 2 |  |  |  |  | 2.78 | 2 | 1 | 2 |  |  | 0 | 0 | 0
53.1.8 |  | м | Отвод прямоугольного воздуховода из оцинкованной стали 90° 400x900, b=0.9, класс герметичности B | шт | 2 |  |  |  |  | 3.7873 | 2 | 1 | 2 |  |  | 0 | 0 | 0
53.1.9 |  | м | Отвод прямоугольного воздуховода из оцинкованной стали 90° 900x400, b=0.9, класс герметичности B | шт | 1 |  |  |  |  | 4.0657 | 1 | 1 | 1 |  |  | 0 | 0 | 0
53.1.10 |  | м | Переход воздуховода с круглого на прямоугольное сечение из оцинкованной стали 900x400-⌀500, b=0.8, класс герметичности B | шт | 1 |  |  |  |  | 0.74 | 1 | 1 | 1 |  |  | 0 | 0 | 0
53.1.11 |  | м | Переход круглого сечения из оцинкованной стали ⌀710-⌀500, b=0.8, класс герметичности B | шт | 1 |  |  |  |  | 0.82 | 1 | 1 | 1 |  |  | 0 | 0 | 0
53.1.12 |  | м | Сетка стальная ячеистая 20х20 | м2 | 0.4 | [5 empty] | 0.4 | 1 | 0.4 |  |  | 0 | 0 | 0
53.2 | 0.1.4.4.3.1.3.3.1 | р | Установка решеток | шт | 1 | [5 empty] | 1 | 1 | 1 |  |  | 0 | 0 | 0 | В стоимость работ входит крепеж решеток
53.2.1 |  | м | Решетка Рсв 900х400 | шт | 1 | [5 empty] | 1 | 1 | 1 |  |  | 0 | 0 | 0
53.3 | 0.1.4.4.3.2.1.3 | р | Установка клапана противопожарного стенового | шт | 1 | [5 empty] | 1 | 1 | 1 |  |  | 0 | 0 | 0
53.3.1 |  | м | Клапан стеновой противопожарный Сигмавент СЛ150 900х400, Cигмавент-120-НЗ-900,000000х400,00000 0х(СЛ)-x150-BE-(220)-Кк | шт | 1 | [5 empty] | 1 | 1 | 1 |  |  | 0 | 0 | 0
53.4 |  | р | Установка вентилятора | шт | 1 | [5 empty] | 1 | 1 | 1 |  |  | 0 | 0 | 0
53.4.1 |  | м | Осевой вентилятор подпора VOC 50-3x30 | шт | 1 | [5 empty] | 1 | 1 | 1 |  |  | 0 | 0 | 0
53.5 | 0.1.4.4.3.2.1.3 | р | Установка клапана противопожарного канального | шт | 2 | [5 empty] | 2 | 1 | 2 |  |  | 0 | 0 | 0
53.5.1 |  | м | Клапан канальный противопожарный с цилиндрическим корпусом Cигмавент-120-НЗ-500,000000-BE-(220)-Кк | шт | 1 | [5 empty] | 1 | 1 | 1 |  |  | 0 | 0 | 0
53.5.2 |  | м | Клапан канальный противопожарный с цилиндрическим корпусом Cигмавент-120-НЗ-500,000000-BE-(220)-Кк | шт | 1 | [5 empty] | 1 | 1 | 1 |  |  | 0 | 0 | 0
53.6 | 0.1.4.4.3.1.3.2.1 | р | Покрытие воздуховодов огнезащитные | м2 | 16.975 |  |  |  |  | 16.975 | 16.975 | 1 | 16.98 |  |  | 0 | 0 | 0
53.6.1 |  | м | Комбинированное покрытие на основе базальтового рулонного материала, кашированного алюминиевой фольгой, и клеевого состава, EI60, b=10 мм PRO-МБОР-VENT EI 60 | м2 | 16.975 |  |  |  |  | 16.975 | 16.975 | 1.1 | 18.67 |  |  | 0 | 0 | 0
53.6.2 |  | м | Жаростойкая мастика "Kleber", расход клея 1,0кг/м² | кг | 16.975 |  |  |  |  | 16.975 | 16.975 | 1 | 16.98 |  |  | 0 | 0 | 0
53.7 | 0.1.4.4.3.2.1.3 | р | Установка обратного клапана | шт | 1 |  |  |  |  | 1 | 1 | 1 | 1 |  |  | 0 | 0 | 0
53.7.1 |  | м | Клапан обратный RVK-500 | шт | 1 |  |  |  |  | 1 | 1 | 1 | 1 |  |  | 0 | 0 | 0
53.8 |  | р | Установка защитного козырька | шт | 1 | [5 empty] | 1 | 1 | 1 |  |  | 0 | 0 | 0
53.8.1 |  | м | Защитный козырек с сеткой VPN-500 | шт | 1 | [5 empty] | 1 | 1 | 1 |  |  | 0 | 0 | 0
54 |  |  | Система ДП9.2
54.1 | 0.1.4.4.3.1.3 | р | Прокладка воздуховодов из оцинкованной стали, в т.ч. монтаж фасонных элементов | м2 | [5 empty] | 65.1141 |  |  | 65.1141 |  |  | 0 | 0 | 0 | В стоимость работ входит крепеж для воздуховодов, фассоных элементов
54.1.1 |  | м | Воздуховод из тонколистовой оцинкованной стали900x400, b=0.9, класс герметичности B | м.п |  | 0.9 | 0.4 | 2.6 | 15.5 | 40.3 | 15.5 | 1.1 | 17.05 |  |  | 0 | 0 | 0
54.1.2 |  | м | Воздуховод из тонколистовой оцинкованной стали1000x400, b=0.9, класс герметичности B | м.п |  | 1 | 0.4 | 2.8 | 1.22 | 1.9154 | 1.22 | 1.1 | 1.342 |  |  | 0 | 0 | 0
54.1.3 |  | м | Воздуховод из тонколистовой оцинкованной стали ⌀500, b=0.8, класс герметичности B | м.п |  |  |  |  | 0.07 | 0.1099 | 0.07 | 1.1 | 0.077 |  |  | 0 | 0 | 0
54.1.4 |  | м | Воздуховод из тонколистовой оцинкованной стали, Ø⌀500, b=0.8, класс герметичности B | шт |  |  |  |  | 0.28 | 0.4396 | 0.28 | 1 | 0.28 |  |  | 0 | 0 | 0
54.1.5 |  | м | Воздуховод из тонколистовой оцинкованной стали, Ø⌀560, b=0.8, класс герметичности B | шт |  |  |  |  | 0.28 | 0.49235 | 0.28 | 1 | 0.28 |  |  | 0 | 0 | 0
54.1.6 |  | м | Воздуховод из тонколистовой оцинкованной стали, Ø⌀630, b=0.8, класс герметичности B | шт |  |  |  |  | 1.5 | 2.9673 | 1.5 | 1 | 1.5 |  |  | 0 | 0 | 0
54.1.7 |  | м | Врезка прямоугольная из оцинкованной стали 900x400-900x400, b=0.9, класс герметичности B | шт | 1 |  |  |  |  | 0.78 | 1 | 1 | 1 |  |  | 0 | 0 | 0
54.1.8 |  | м | Врезка прямоугольная из оцинкованной стали 1000x400-900x400, b=0.9, класс герметичности B | шт | 1 |  |  |  |  | 0.84 | 1 | 1 | 1 |  |  | 0 | 0 | 0
54.1.9 |  | м | Вставка гибкая круглого сечения BINC-500-Т4 | шт | 1 | [5 empty] | 1 | 1 | 1 |  |  | 0 | 0 | 0
54.1.10 |  | м | Заглушка прямоугольная из оцинкованной стали 900x400, b=0.9, класс герметичности B | шт | 1 |  |  |  |  | 0.49 | 1 | 1 | 1 |  |  | 0 | 0 | 0
54.1.11 |  | м | Отвод круглого воздуховода из оцинкованной стали 90° ⌀500, b=0.8, класс герметичности | шт | 2 |  |  |  |  | 2.7816 | 2 | 1 | 2 |  |  | 0 | 0 | 0
54.1.12 |  | м | Отвод круглого воздуховода из оцинкованной стали 90° ⌀560, b=0.8, класс герметичности | шт | 1 |  |  |  |  | 1.7235 | 1 | 1 | 1 |  |  | 0 | 0 | 0
54.1.13 |  | м | Отвод прямоугольного воздуховода из оцинкованной стали 90° 400x900, b=0.9, класс герметичности B | шт | 1 |  |  |  |  | 1.8936 | 1 | 1 | 1 |  |  | 0 | 0 | 0
54.1.14 |  | м | Отвод прямоугольного воздуховода из оцинкованной стали 90° 400x1000, b=0.9, класс герметичности B | шт | 2 |  |  |  |  | 4.0786 | 2 | 1 | 2 |  |  | 0 | 0 | 0
54.1.15 |  | м | Отвод прямоугольного воздуховода из оцинкованной стали 90° 900x400, b=0.9, класс герметичности B | шт | 1 |  |  |  |  | 4.0657 | 1 | 1 | 1 |  |  | 0 | 0 | 0
54.1.16 |  | м | Переход воздуховода с круглого на прямоугольное сечение из оцинкованной стали 400x1000-⌀500, b=0.9, класс герметичности B | шт | 1 |  |  |  |  | 0.774 | 1 | 1 | 1 |  |  | 0 | 0 | 0
54.1.17 |  | м | Переход круглого сечения из оцинкованной стали ⌀560-⌀500, b=0.8, класс герметичности B | шт | 1 |  |  |  |  | 0.66576 | 1 | 1 | 1 |  |  | 0 | 0 | 0
54.1.18 |  | м | Переход круглого сечения из оцинкованной стали ⌀630-⌀560, b=0.8, класс герметичности B | м2 | 1 |  |  |  |  | 0.79689 | 1 | 1 | 1 |  |  | 0 | 0 | 0
54.2 | 0.1.4.4.3.1.3.3.1 | р | Установка решеток | шт | 1 | [5 empty] | 1 | 1 | 1 |  |  | 0 | 0 | 0 | В стоимость работ входит крепеж решеток
54.2.1 |  | м | Решетка РНСс 900x400 | шт | 1 | [5 empty] | 1 | 1 | 1 |  |  | 0 | 0 | 0
54.3 |  | р | Установка вентилятора | шт | 1 | [5 empty] | 1 | 1 | 1 |  |  | 0 | 0 | 0
54.3.1 |  | м | Осевой вентилятор подпора VOC 50-4x30 | шт | 1 | [5 empty] | 1 | 1 | 1 |  |  | 0 | 0 | 0
54.4 | 0.1.4.4.3.2.1.3 | р | Установка клапана противопожарного канального | шт | 3 | [5 empty] | 3 | 1 | 3 |  |  | 0 | 0 | 0
54.4.1 |  | м | Клапан канальный противопожарный Сигмавент 900х400, Cигмавент-120-НЗ-900,000000х400,00000 0х-BE-(220)-Кк | шт | 1 | [5 empty] | 1 | 1 | 1 |  |  | 0 | 0 | 0
54.4.2 |  | м | Клапан канальный противопожарный с цилиндрическим корпусом Сигмавент 500, Cигмавент-120-НЗ-500,000000-BE-(220)-Кк | шт | 1 | [5 empty] | 1 | 1 | 1 |  |  | 0 | 0 | 0
54.4.3 |  | м | Клапан канальный противопожарный с цилиндрическим корпусом Сигмавент 560, Cигмавент-120-НЗ-560,000000-BE-(220)-Кк | шт | 1 | [5 empty] | 1 | 2 | 2 |  |  | 0 | 0 | 0
54.5 | 0.1.4.4.3.1.3.2.1 | р | Покрытие воздуховодов огнезащитные | м2 | 62.3 |  |  |  |  | 62.3 | 62.3 | 1 | 62.3 |  |  | 0 | 0 | 0
54.5.1 |  | м | Комбинированное покрытие на основе базальтового рулонного материала, кашированного алюминиевой фольгой, и клеевого состава, EI60, b=10 мм PRO-МБОР-VENT EI 60 | м2 | 62.3 |  |  |  |  | 62.3 | 62.3 | 1.1 | 68.53 |  |  | 0 | 0 | 0
54.5.2 |  | м | Жаростойкая мастика "Kleber", расход клея 1,0кг/м² | кг | 62.3 |  |  |  |  | 62.3 | 62.3 | 1 | 62.3 |  |  | 0 | 0 | 0
54.6 | 0.1.4.4.3.2.1.3 | р | Установка обратного клапана | шт | 1 |  |  |  |  | 1 | 1 | 1 | 1 |  |  | 0 | 0 | 0
54.6.1 |  | м | Клапан обратный RVK-500 | шт | 1 |  |  |  |  | 1 | 1 | 1 | 1 |  |  | 0 | 0 | 0
54.7 |  | р | Установка защитного козырька | шт | 1 | [5 empty] | 1 | 1 | 1 |  |  | 0 | 0 | 0
54.7.1 |  | м | Защитный козырек с сеткой VPN-500 | шт | 1 | [5 empty] | 1 | 1 | 1 |  |  | 0 | 0 | 0
55 |  |  | Система ДП9.3
55.1 | 0.1.4.4.3.1.3 | р | Прокладка воздуховодов из оцинкованной стали, в т.ч. монтаж фасонных элементов | м2 | [5 empty] | 117.7883 |  |  | 117.7883 |  |  | 0 | 0 | 0 | В стоимость работ входит крепеж для воздуховодов, фассоных элементов
55.1.1 |  | м | Воздуховод из тонколистовой оцинкованной стали900x400, b=0.9, класс герметичности B | м.п |  | 0.9 | 0.4 | 2.6 | 13.99 | 36.374 | 13.99 | 1.1 | 15.389 |  |  | 0 | 0 | 0
55.1.2 |  | м | Воздуховод из тонколистовой оцинкованной стали1050x300, b=0.9, класс герметичности B | м.п |  | 1.05 | 0.3 | 2.7 | 1.63 | 2.5591 | 1.63 | 1.1 | 1.793 |  |  | 0 | 0 | 0
55.1.3 |  | м | Воздуховод из тонколистовой оцинкованной стали1200x300, b=0.9, класс герметичности B | м.п |  | 1.2 | 0.3 | 3 | 4.07 | 6.3899 | 4.07 | 1.1 | 4.477 |  |  | 0 | 0 | 0
55.1.4 |  | м | Воздуховод из тонколистовой оцинкованной стали 800x400, b=0.9, класс герметичности B | м.п |  | 0.8 | 0.4 | 2.4 | 0.17 | 0.2669 | 0.17 | 1.1 | 0.187 |  |  | 0 | 0 | 0
55.1.5 |  | м | Воздуховод из тонколистовой оцинкованной стали, Ø⌀500, b=0.8, класс герметичности B | м.п |  |  |  |  | 3.24 | 5.0868 | 3.24 | 1.1 | 3.564 |  |  | 0 | 0 | 0
55.1.6 |  | м | Воздуховод из тонколистовой оцинкованной стали, Ø⌀630, b=0.8, класс герметичности B | м.п |  |  |  |  | 13.61 | 26.9233 | 13.61 | 1.1 | 14.971 |  |  | 0 | 0 | 0
55.1.7 |  | м | Врезка прямоугольная из оцинкованной стали 400x800-1050x300, b=0.9, класс герметичности B | шт | 1 |  |  |  |  | 0.72 | 1 | 1 | 1 |  |  | 0 | 0 | 0
55.1.8 |  | м | Вставка гибкая круглого сечения BINC-500-Т4 | шт | 2 | [5 empty] | 2 | 1 | 2 |  |  | 0 | 0 | 0
55.1.9 |  | м | Заглушка прямоугольная из оцинкованной стали 1050x300, b=0.9, класс герметичности B | шт | 1 |  |  |  |  | 0.45 | 1 | 1 | 1 |  |  | 0 | 0 | 0
55.1.10 |  | м | Отвод круглого воздуховода из оцинкованной стали 90° ⌀630, b=0.8, класс герметичности | шт | 6 |  |  |  |  | 13.53 | 6 | 1 | 6 |  |  | 0 | 0 | 0
55.1.11 |  | м | Отвод прямоугольного воздуховода из оцинкованной стали 4.4° 300x1200, b=0.9, класс герметичности B | шт | 2 |  |  |  |  | 0.73823 | 2 | 1 | 2 |  |  | 0 | 0 | 0
55.1.12 |  | м | Отвод прямоугольного воздуховода из оцинкованной стали 45° 900x400, b=0.9, класс герметичности B | шт | 2 |  |  |  |  | 4.4557 | 2 | 1 | 2 |  |  | 0 | 0 | 0
55.1.13 |  | м | Отвод прямоугольного воздуховода из оцинкованной стали 90° 300x1050, b=0.9, класс герметичности B | шт | 1 |  |  |  |  | 1.5423 | 1 | 1 | 1 |  |  | 0 | 0 | 0
55.1.14 |  | м | Отвод прямоугольного воздуховода из оцинкованной стали 90° 900x400, b=0.9, класс герметичности B | шт | 1 |  |  |  |  | 4.0657 | 1 | 1 | 1 |  |  | 0 | 0 | 0
55.1.15 |  | м | Отвод прямоугольного воздуховода из оцинкованной стали 90° 1050x300, b=0.9, класс герметичности B | шт | 2 |  |  |  |  | 9.7164 | 2 | 1 | 2 |  |  | 0 | 0 | 0
55.1.16 |  | м | Переход воздуховода с круглого на прямоугольное сечение из оцинкованной стали 1200x300-⌀630, b=0.9, класс герметичности B | шт | 1 |  |  |  |  | 0.9 | 1 | 1 | 1 |  |  | 0 | 0 | 0
55.1.17 |  | м | Переход круглого сечения из оцинкованной стали ⌀630-⌀500, b=0.8, класс герметичности B | шт | 3 |  |  |  |  | 2.39 | 3 | 1 | 3 |  |  | 0 | 0 | 0
55.1.18 |  | м | Переход прямоугольного сечения из оцинкованной стали 900x400-1050x300, b=0.9, класс герметичности B | шт | 1 |  |  |  |  | 0.81 | 1 | 1 | 1 |  |  | 0 | 0 | 0
55.1.19 |  | м | Переход прямоугольного сечения из оцинкованной стали 1200x300-900x400, b=0.9, класс герметичности B | шт | 1 |  |  |  |  | 0.87 | 1 | 1 | 1 |  |  | 0 | 0 | 0
55.1.20 |  | м | Сетка стальная ячеистая 20х20 | м2 | 0.2 | [5 empty] | 0.2 | 1 | 0.2 |  |  | 0 | 0 | 0
55.2 |  | р | Установка защитного козырька | шт | 1 | [5 empty] | 1 | 1 | 1 |  |  | 0 | 0 | 0
55.2.1 |  | м | Защитный козырек с сеткой PVK, VPN-500 | шт | 1 | [5 empty] | 1 | 1 | 1 |  |  | 0 | 0 | 0
55.3 | 0.1.4.4.3.1.3.3.1 | р | Установка решеток | шт | 2 | [5 empty] | 2 | 1 | 2 |  |  | 0 | 0 | 0 | В стоимость работ входит крепеж решеток
55.3.1 |  | м | Решетка Рсв 800х400, Рсв-800х400 | шт | 2 | [5 empty] | 2 | 1 | 2 |  |  | 0 | 0 | 0
55.4 | 0.1.4.4.3.2.1.3 | р | Установка клапана противопожарного стенового | шт | 1 | [5 empty] | 1 | 1 | 1 |  |  | 0 | 0 | 0
55.4.1 |  | м | Клапан стеновой противопожарный Сигмавент СЛ150 800х400, Cигмавент-120-НЗ-800,000000х400,00000 0х(СЛ)-x150-BE-(220)-Кк | шт | 1 | [5 empty] | 1 | 1 | 1 |  |  | 0 | 0 | 0
55.6 |  | р | Установка вентилятора | шт | 1 | [5 empty] | 1 | 1 | 1 |  |  | 0 | 0 | 0
55.6.1 |  | м | Осевой вентилятор подпора VOC, VOC 50-3x30 | шт | 1 | [5 empty] | 1 | 1 | 1 |  |  | 0 | 0 | 0
55.7 | 0.1.4.4.3.2.1.3 | р | Установка клапана противопожарного канального | шт | 2 | [5 empty] | 2 | 1 | 2 |  |  | 0 | 0 | 0
55.7.1 |  | м | Клапан канальный противопожарный с цилиндрическим корпусом Сигмавент 500, Cигмавент-120-НЗ-500,000000-BE-(220)-Кк | шт | 1 | [5 empty] | 1 | 1 | 1 |  |  | 0 | 0 | 0
55.7.2 |  | м | Клапан канальный противопожарный с цилиндрическим корпусом Сигмавент 630,Cигмавент-120-НЗ-630,000000-BE-(220)-К к | шт | 1 | [10 empty] | 0 | 0 | 0
55.8 | 0.1.4.4.3.1.3.2.1 | р | Покрытие воздуховодов огнезащитные | м2 | 118.31 |  |  |  |  | 118.31 | 118.31 | 1 | 118.31 |  |  | 0 | 0 | 0
55.8.1 |  | м | Комбинированное покрытие на основе базальтового рулонного материала, кашированного алюминиевой фольгой, и клеевого состава, EI60, b=10 мм PRO-МБОР-VENT EI 60 | м2 | 118.31 |  |  |  |  | 118.31 | 118.31 | 1.1 | 130.14 |  |  | 0 | 0 | 0
55.8.2 |  | м | Жаростойкая мастика "Kleber", расход клея 1,0кг/м² | кг | 118.31 |  |  |  |  | 118.31 | 118.31 | 1 | 118.31 |  |  | 0 | 0 | 0
55.9 | 0.1.4.4.3.2.1.3 | р | Установка обратного клапана | шт | 1 |  |  |  |  | 1 | 1 | 1 | 1 |  |  | 0 | 0 | 0
55.9.1 |  | м | Клапан обратный RVK-500 | шт | 1 |  |  |  |  | 1 | 1 | 1 | 1 |  |  | 0 | 0 | 0
56 |  |  | Система П0.1
56.1 | 0.1.4.4.3.1.3 | р | Прокладка воздуховодов из оцинкованной стали, в т.ч. монтаж фасонных элементов | м2 | [5 empty] | 259.1459 |  |  | 259.1459 |  |  | 0 | 0 | 0 | В стоимость работ входит крепеж для воздуховодов, фассоных элементов
56.1.1 |  | м | Воздуховод из тонколистовой оцинкованной стали 400x200, b=0.7, класс герметичности A | м.п |  | 0.4 | 0.2 | 1.2 | 3.11 | 3.732 | 3.11 | 1.1 | 3.421 |  |  | 0 | 0 | 0
56.1.2 |  | м | Воздуховод из тонколистовой оцинкованной стали 600x200, b=0.7, класс герметичности A | м.п |  | 0.6 | 0.2 | 1.6 | 7.98 | 12.768 | 7.98 | 1.1 | 8.778 |  |  | 0 | 0 | 0
56.1.3 |  | м | Воздуховод из тонколистовой оцинкованной стали 700x200, b=0.7, класс герметичности A | м.п |  | 0.7 | 0.2 | 1.8 | 14.46 | 26.028 | 14.46 | 1.1 | 15.906 |  |  | 0 | 0 | 0
56.1.4 |  | м | Воздуховод из тонколистовой оцинкованной стали 800x500, b=0.7, класс герметичности A | м.п |  | 0.8 | 0.5 | 2.6 | 1.96 | 5.096 | 1.96 | 1.1 | 2.156 |  |  | 0 | 0 | 0
56.1.5 |  | м | Воздуховод из тонколистовой оцинкованной стали 900x250, b=0.7, класс герметичности A | м.п |  | 0.9 | 0.25 | 2.3 | 12.51 | 28.773 | 12.51 | 1.1 | 13.761 |  |  | 0 | 0 | 0
56.1.6 |  | м | Воздуховод из тонколистовой оцинкованной стали 1000x250, b=0.7, класс герметичности A | м.п |  | 1 | 0.25 | 2.5 | 22.32 | 55.8 | 22.32 | 1.1 | 24.552 |  |  | 0 | 0 | 0
56.1.7 |  | м | Воздуховод из тонколистовой оцинкованной стали 1200x350, b=0.9, класс герметичности A | м.п |  | 1.2 | 0.35 | 3.1 | 4.52 | 14.012 | 4.52 | 1.1 | 4.972 |  |  | 0 | 0 | 0
56.1.8 |  | м | Воздуховод из тонколистовой оцинкованной стали 1300x350, b=0.9, класс герметичности A | м.п |  | 1.3 | 0.35 | 3.3 | 23.82 | 78.606 | 23.82 | 1.1 | 26.202 |  |  | 0 | 0 | 0
56.1.9 |  | м | Врезка прямоугольная из оцинкованной стали 400x200-600x200, b=0.7, класс герметичности A | шт | 2 |  |  |  |  | 0.48 | 2 | 1 | 2 |  |  | 0 | 0 | 0
56.1.10 |  | м | Врезка прямоугольная из оцинкованной стали 400x200-700x200, b=0.7, класс герметичности A | шт | 4 |  |  |  |  | 0.96 | 4 | 1 | 4 |  |  | 0 | 0 | 0
56.1.11 |  | м | Врезка прямоугольная из оцинкованной стали 400x200-900x250, b=0.7, класс герметичности A | шт | 3 |  |  |  |  | 0.72 | 3 | 1 | 3 |  |  | 0 | 0 | 0
56.1.12 |  | м | Врезка прямоугольная из оцинкованной стали 400x200-1000x250, b=0.7, класс герметичности A | шт | 4 |  |  |  |  | 0.96 | 4 | 1 | 4 |  |  | 0 | 0 | 0
56.1.13 |  | м | Врезка прямоугольная из оцинкованной стали 800x500-1300x350, b=0.9, класс герметичности A | шт | 1 |  |  |  |  | 0.52 | 1 | 1 | 1 |  |  | 0 | 0 | 0
56.1.14 |  | м | Врезка прямоугольная из оцинкованной стали 1300x350-1200x350, b=0.9, класс герметичности A | шт | 1 |  |  |  |  | 0.66 | 1 | 1 | 1 |  |  | 0 | 0 | 0
56.1.15 |  | м | Врезка прямоугольная из оцинкованной стали 1300x350-1300x350, b=0.9, класс герметичности A | шт | 1 |  |  |  |  | 0.66 | 1 | 1 | 1 |  |  | 0 | 0 | 0
56.1.16 |  | м | Заглушка прямоугольная из оцинкованной стали 600x200, b=0.7, класс герметичности A | шт | 1 |  |  |  |  | 0.2 | 1 | 1 | 1 |  |  | 0 | 0 | 0
56.1.17 |  | м | Заглушка прямоугольная из оцинкованной стали 700x200, b=0.7, класс герметичности A | шт | 1 |  |  |  |  | 0.23 | 1 | 1 | 1 |  |  | 0 | 0 | 0
56.1.18 |  | м | Заглушка прямоугольная из оцинкованной стали 800x500, b=0.7, класс герметичности A | шт | 1 |  |  |  |  | 0.53 | 1 | 1 | 1 |  |  | 0 | 0 | 0
56.1.19 |  | м | Заглушка прямоугольная из оцинкованной стали 1300x350, b=0.9, класс герметичности A | шт | 1 |  |  |  |  | 0.62 | 1 | 1 | 1 |  |  | 0 | 0 | 0
56.1.20 |  | м | Отвод прямоугольного воздуховода из оцинкованной стали 9.5° 250x1000, b=0.7, класс герметичности A | шт | 2 |  |  |  |  | 0.70726 | 2 | 1 | 2 |  |  | 0 | 0 | 0
56.1.21 |  | м | Отвод прямоугольного воздуховода из оцинкованной стали 10° 250x1000, b=0.7, класс герметичности A | шт | 2 |  |  |  |  | 0.66071 | 2 | 1 | 2 |  |  | 0 | 0 | 0
56.1.22 |  | м | Отвод прямоугольного воздуховода из оцинкованной стали 15° 200x700, b=0.7, класс герметичности A | шт | 2 |  |  |  |  | 0.5485 | 2 | 1 | 2 |  |  | 0 | 0 | 0
56.1.23 |  | м | Отвод прямоугольного воздуховода из оцинкованной стали 15° 250x900, b=0.7, класс герметичности A | шт | 2 |  |  |  |  | 0.76107 | 2 | 1 | 2 |  |  | 0 | 0 | 0
56.1.24 |  | м | Отвод прямоугольного воздуховода из оцинкованной стали 30° 200x600, b=0.7, класс герметичности A | шт | 2 |  |  |  |  | 0.6551 | 2 | 1 | 2 |  |  | 0 | 0 | 0
56.1.25 |  | м | Отвод прямоугольного воздуховода из оцинкованной стали 30° 350x1300, b=0.9, класс герметичности A | шт | 2 |  |  |  |  | 1.8695 | 2 | 1 | 2 |  |  | 0 | 0 | 0
56.1.26 |  | м | Отвод прямоугольного воздуховода из оцинкованной стали 45° 1300x350, b=0.9, класс герметичности A | шт | 2 |  |  |  |  | 7.7287 | 2 | 1 | 2 |  |  | 0 | 0 | 0
56.1.27 |  | м | Отвод прямоугольного воздуховода из оцинкованной стали 90° 500x800, b=0.7, класс герметичности A | шт | 1 |  |  |  |  | 2.302 | 1 | 1 | 1 |  |  | 0 | 0 | 0
56.1.28 |  | м | Отвод прямоугольного воздуховода из оцинкованной стали 90° 1000x250, b=0.7, класс герметичности A | шт | 2 |  |  |  |  | 8.604 | 2 | 1 | 2 |  |  | 0 | 0 | 0
56.1.29 |  | м | Переход прямоугольного сечения из оцинкованной стали 900x250-600x200, b=0.7, класс герметичности A | шт | 1 |  |  |  |  | 0.60249 | 1 | 1 | 1 |  |  | 0 | 0 | 0
56.1.30 |  | м | Переход прямоугольного сечения из оцинкованной стали 1000x250-700x200, b=0.7, класс герметичности A | шт | 1 |  |  |  |  | 0.6627 | 1 | 1 | 1 |  |  | 0 | 0 | 0
56.1.31 |  | м | Переход прямоугольного сечения из оцинкованной стали 1200x350-900x250, b=0.9, класс герметичности A | шт | 1 |  |  |  |  | 0.83994 | 1 | 1 | 1 |  |  | 0 | 0 | 0
56.1.32 |  | м | Переход прямоугольного сечения из оцинкованной стали 1200x350-1000x250, b=0.9, класс герметичности A | шт | 1 |  |  |  |  | 0.85884 | 1 | 1 | 1 |  |  | 0 | 0 | 0
56.1.33 |  | м | Переход прямоугольного сечения из оцинкованной стали 1300x350-1300x350, b=0.9, класс герметичности A | шт | 1 |  |  |  |  | 0.99 | 1 | 1 | 1 |  |  | 0 | 0 | 0
56.2 | 0.1.4.4.3.1.3.3.1 | р | Установка решеток | шт | 13 | [5 empty] | 13 | 1 | 13 |  |  | 0 | 0 | 0 | В стоимость работ входит крепеж решеток
56.2.1 |  | м | Вентиляционная решетка, АМР-К 400х200 | шт | 1 | [5 empty] | 1 | 1 | 1 |  |  | 0 | 0 | 0
56.2.2 |  | м | Решетка РНСс 400x200 | шт | 12 | [5 empty] | 12 | 1 | 12 |  |  | 0 | 0 | 0
56.3 | 0.1.4.4.3.2.1.3 | р | Установка клапана противопожарного канального | шт | 2 | [5 empty] | 2 | 1 | 2 |  |  | 0 | 0 | 0
56.3.1 |  | м | Клапан канальный противопожарный Сигмавент 800х500, Cигмавент-60-НО-800,000000х500,000000 х-BM-(220)-Кк | шт | 2 | [5 empty] | 2 | 1 | 2 |  |  | 0 | 0 | 0
56.4 | 0.1.4.4.3.1.3.2.2 | р | Покрытие воздуховодов теплозащитное | м2 | 1.61 | [5 empty] | 1.61 | 1 | 1.61 |  |  | 0 | 0 | 0
56.4.1 |  | м | Теплоизоляционный материал BOS-VENT b=50 мм, BOS-VENT b=50 мм | м2 | 1.61 | [5 empty] | 1.61 | 1.1 | 1.77 |  |  | 0 | 0 | 0
56.5 | 0.1.4.4.3.2.1.3 | р | Установка воздушного клапана | шт | 13 | [5 empty] | 13 | 1 | 13 |  |  | 0 | 0 | 0
56.5.1 |  | м | Воздушный клапан общего назначения прямоугольный, ДК-400х200 | шт | 13 | [5 empty] | 13 | 1 | 13 |  |  | 0 | 0 | 0
56.6 | 0.1.4.4.3.1.1.1.2 | р | Монтаж приточной установки | шт | 1 | [5 empty] | 1 | 1 | 1 |  |  | 0 | 0 | 0
56.6.1 |  | м | Приточная установка П0.1, LITENED 80-50 G1.REZ.40-4x30.R | шт | 1 | [5 empty] | 1 | 1 | 1 |  |  | 0 | 0 | 0
57 |  |  | Система П0.2/В0.2
57.1 | 0.1.4.4.3.1.3 | р | Прокладка воздуховодов из оцинкованной стали, в т.ч. монтаж фасонных элементов | м2 | [5 empty] | 38.5838 |  |  | 38.5838 |  |  | 0 | 0 | 0 | В стоимость работ входит крепеж для воздуховодов, фассоных элементов
57.1.1 |  | м | Воздуховод из тонколистовой оцинкованной стали ⌀100, b=0.5, класс герметичности A | м.п |  |  |  | 0 | 14.85 | 4.6629 | 14.85 | 1.1 | 16.335 |  |  | 0 | 0 | 0
57.1.2 |  | м | Воздуховод из тонколистовой оцинкованной стали, Ø⌀100, b=0.8, класс герметичности B | м.п |  |  |  | 0 | 105.39 | 33.0925 | 105.39 | 1.1 | 115.929 |  |  | 0 | 0 | 0
57.1.3 |  | м | Ниппель круглого воздуховода из оцинкованной стали ⌀100, b=0.8, класс герметичности B | шт | 2 |  |  |  |  | 0.1884 | 2 | 1 | 2 |  |  | 0 | 0 | 0
57.1.4 |  | м | Отвод круглого воздуховода из оцинкованной стали 90° ⌀100, b=0.5, класс герметичности A | шт | 6 |  |  |  |  | 0.16 | 6 | 1 | 6 |  |  | 0 | 0 | 0
57.1.5 |  | м | Отвод круглого воздуховода из оцинкованной стали 90° ⌀100, b=0.8, класс герметичности B | шт | 7 |  |  |  |  | 0.48 | 7 | 1 | 7 |  |  | 0 | 0 | 0
57.1.6 |  | м | Сетка стальная ячеистая 20х20 | м2 | 0.02 | [5 empty] | 0.02 | 1 | 0.02 |  |  | 0 | 0 | 0
57.2 | 0.1.4.4.3.1.1.1.1 | р | Монтаж приточно - вытяжной установки | шт | 1 | [5 empty] | 1 | 1 | 1 |  |  | 0 | 0 | 0
57.2.1 |  | м | Приточно-вытяжная установка П0.2/В0.2 KVR 100/1 + KVR 100/1 | шт | 1 | [5 empty] | 1 | 1 | 1 |  |  | 0 | 0 | 0
57.3 | 0.1.4.4.3.2.1.3 | р | Установка клапана противопожарного канального | шт | 3 | [5 empty] | 3 | 1 | 3 |  |  | 0 | 0 | 0
57.3.1 |  | м | Клапан канальный противопожарный с цилиндрическим корпусом Сигмавент 100, Cигмавент-60-НО-100,000000-BM-(220)-Кк | шт | 3 | [5 empty] | 3 | 1 | 3 |  |  | 0 | 0 | 0
57.4 | 0.1.4.4.3.1.3.2.1 | р | Покрытие воздуховодов огнезащитные | м2 | 36.83 | [5 empty] | 36.83 | 1 | 36.83 |  |  | 0 | 0 | 0
57.4.1 |  | м | Комбинированное покрытие на основе базальтового рулонного материала, кашированного алюминиевой фольгой, и клеевого состава, EI30, b=5 мм PRO-МБОР-VENT EI 30 | м2 | 36.83 | [5 empty] | 36.83 | 1.1 | 40.51 |  |  | 0 | 0 | 0
57.4.2 |  | м | Жаростойкая мастика "Kleber", расход клея 0,7 кг/м² | кг | 36.83 |  |  |  |  | 36.83 | 36.83 | 0.7 | 25.78 |  |  | 0 | 0 | 0
57.5 | 0.1.4.4.3.1.3.2.2 | р | Покрытие воздуховодов теплозащитное | м2 | 5.837 | [5 empty] | 5.837 | 1 | 5.837 |  |  | 0 | 0 | 0
57.5.1 |  | м | Теплоизоляционный материал BOS-VENT b=50 мм | м2 | 5.837 | [5 empty] | 5.837 | 1 | 5.84 |  |  | 0 | 0 | 0
58 |  |  | Система П0.3
58.1 | 0.1.4.4.3.1.3 | р | Прокладка воздуховодов из оцинкованной стали, в т.ч. монтаж фасонных элементов | м2 | [5 empty] | 56.9077 |  |  | 56.9077 |  |  | 0 | 0 | 0 | В стоимость работ входит крепеж для воздуховодов, фассоных элементов
58.1.1 |  | м | Воздуховод из тонколистовой оцинкованной стали 250x100, b=0.5, класс герметичности A | м.п |  | 0.25 | 0.1 | 0.7 | 14.15 | 9.905 | 14.15 | 1.1 | 15.565 |  |  | 0 | 0 | 0
58.1.2 |  | м | Воздуховод из тонколистовой оцинкованной стали 400x100, b=0.7, класс герметичности A | м.п |  | 0.4 | 0.1 | 1 | 22.27 | 22.27 | 22.27 | 1.1 | 24.497 |  |  | 0 | 0 | 0
58.1.3 |  | м | Воздуховод из тонколистовой оцинкованной стали 400x150, b=0.7, класс герметичности A | м.п |  | 0.4 | 0.15 | 1.1 | 1.12 | 1.232 | 1.12 | 1.1 | 1.232 |  |  | 0 | 0 | 0
58.1.4 |  | м | Воздуховод из тонколистовой оцинкованной стали 500x300, b=0.7, класс герметичности A | м.п |  | 0.5 | 0.3 | 1.6 | 7.36 | 11.776 | 7.36 | 1.1 | 8.096 |  |  | 0 | 0 | 0
58.1.5 |  | м | Врезка прямоугольная из оцинкованной стали 150x100-200x100, b=0.5, класс герметичности A | шт | 2 |  |  |  |  | 0.2 | 2 | 1 | 2 |  |  | 0 | 0 | 0
58.1.6 |  | м | Врезка прямоугольная из оцинкованной стали 150x100-250x100, b=0.5, класс герметичности A | шт | 3 |  |  |  |  | 0.3 | 3 | 1 | 3 |  |  | 0 | 0 | 0
58.1.7 |  | м | Врезка прямоугольная из оцинкованной стали 150x100-400x100 | шт | 1 |  |  |  |  | 0.1 | 1 | 1 | 1 |  |  | 0 | 0 | 0
58.1.8 |  | м | Врезка прямоугольная из оцинкованной стали 150x100-400x100, b=0.7, класс герметичности A | шт | 3 |  |  |  |  | 0.3 | 3 | 1 | 3 |  |  | 0 | 0 | 0
58.1.9 |  | м | Заглушка прямоугольная из оцинкованной стали 200x100, b=0.5, класс герметичности A | шт | 1 |  |  |  |  | 0.05 | 1 | 1 | 1 |  |  | 0 | 0 | 0
58.1.10 |  | м | Заглушка прямоугольная из оцинкованной стали 250x100, b=0.5, класс герметичности A | шт | 1 |  |  |  |  | 0.06 | 1 | 1 | 1 |  |  | 0 | 0 | 0
58.1.11 |  | м | Отвод прямоугольного воздуховода из оцинкованной стали 30° 100x400, b=0.7, класс герметичности A | шт | 2 |  |  |  |  | 0.30472 | 2 | 1 | 2 |  |  | 0 | 0 | 0
58.1.12 |  | м | Отвод прямоугольного воздуховода из оцинкованной стали 45° 100x400, b=0.7, класс герметичности A | шт | 6 |  |  |  |  | 1.0712 | 6 | 1 | 6 |  |  | 0 | 0 | 0
58.1.13 |  | м | Отвод прямоугольного воздуховода из оцинкованной стали 45° 400x100, b=0.7, класс герметичности A | шт | 4 |  |  |  |  | 1.6566 | 4 | 1 | 4 |  |  | 0 | 0 | 0
58.1.14 |  | м | Отвод прямоугольного воздуховода из оцинкованной стали 90° 400x100, b=0.7, класс герметичности A | шт | 3 |  |  |  |  | 2.185 | 3 | 1 | 3 |  |  | 0 | 0 | 0
58.1.15 |  | м | Отвод прямоугольного воздуховода из оцинкованной стали 90° 500x300, b=0.7, класс герметичности A | шт | 3 |  |  |  |  | 4.2499 | 3 | 1 | 3 |  |  | 0 | 0 | 0
58.1.16 |  | м | Переход прямоугольного сечения из оцинкованной стали 400x100-200x100, b=0.5, класс герметичности A | шт | 1 |  |  |  |  | 0.24325 | 1 | 1 | 1 |  |  | 0 | 0 | 0
58.1.17 |  | м | Переход прямоугольного сечения из оцинкованной стали 400x150-400x100, b=0.7, класс герметичности A | шт | 1 |  |  |  |  | 0.31583 | 1 | 1 | 1 |  |  | 0 | 0 | 0
58.1.18 |  | м | Переход прямоугольного сечения из оцинкованной стали 500x300-400x150, b=0.7, класс герметичности A | шт | 1 |  |  |  |  | 0.41517 | 1 | 1 | 1 |  |  | 0 | 0 | 0
58.1.19 |  | м | Тройник прямоугольного воздуховода из оцинкованной стали 400x150-250x100, b=0.7, класс герметичности A | шт | 1 |  |  |  |  | 0.27298 | 1 | 1 | 1 |  |  | 0 | 0 | 0
58.1.20 |  | м | Сетка стальная защитная на воздуховод | м2 | 0.18 | [5 empty] | 0.18 | 1 | 0.18 |  |  | 0 | 0 | 0
58.2 | 0.1.4.4.3.2.1.3 | р | Установка клапана противопожарного канального | шт | 2 | [5 empty] | 2 | 1 | 2 |  |  | 0 | 0 | 0
58.2.1 |  | м | Клапан канальный противопожарный Сигмавент 400х150, Cигмавент-60-НО-400,000000х150,000000 х-BM-(220)-Кк | шт | 1 | [5 empty] | 1 | 1 | 1 |  |  | 0 | 0 | 0
58.2.2 |  | м | Клапан канальный противопожарный Сигмавент 500х300, Cигмавент-60-НО-500,000000х300,000000 х-BM-(220)-Мс-Кк | шт | 1 | [5 empty] | 1 | 1 | 1 |  |  | 0 | 0 | 0
58.3 | 0.1.4.4.3.1.3.2.2 | р | Покрытие воздуховодов теплозащитное | м2 | 15.439 | [5 empty] | 15.439 | 1 | 15.439 |  |  | 0 | 0 | 0
58.3.1 |  | м | Теплоизоляционный материал BOS-VENT b=50 мм, BOS-VENT b=50 мм | м2 | 15.439 | [5 empty] | 15.439 | 1.1 | 16.98 |  |  | 0 | 0 | 0
58.4 | 0.1.4.4.3.1.1.1.2 | р | Монтаж приточной установки | шт | 1 | [5 empty] | 1 | 1 | 1 |  |  | 0 | 0 | 0
58.4.1 |  | м | Приточная установка П0.3 VRN 50-30/25R.2D | шт | 1 | [5 empty] | 1 | 1 | 1 |  |  | 0 | 0 | 0
59 |  |  | Система П0.4
59.1 | 0.1.4.4.3.1.3 | р | Прокладка воздуховодов из оцинкованной стали, в т.ч. монтаж фасонных элементов | м2 | [5 empty] | 45.2394 |  |  | 45.2394 |  |  | 0 | 0 | 0 | В стоимость работ входит крепеж для воздуховодов, фассоных элементов
59.1.1 |  | м | Воздуховод из тонколистовой оцинкованной стали 150x100, b=0.5, класс герметичности A | м.п |  | 0.15 | 0.1 | 0.5 | 1.41 | 0.705 | 1.41 | 1.1 | 1.551 |  |  | 0 | 0 | 0
59.1.2 |  | м | Воздуховод из тонколистовой оцинкованной стали 200x100, b=0.5, класс герметичности A | м.п |  | 0.2 | 0.1 | 0.6 | 8.79 | 5.274 | 8.79 | 1.1 | 9.669 |  |  | 0 | 0 | 0
59.1.3 |  | м | Воздуховод из тонколистовой оцинкованной стали 300x100, b=0.7, класс герметичности A | м.п |  | 0.3 | 0.1 | 0.8 | 5.49 | 4.392 | 5.49 | 1.1 | 6.039 |  |  | 0 | 0 | 0
59.1.4 |  | м | Воздуховод из тонколистовой оцинкованной стали 400x150, b=0.7, класс герметичности A | м.п |  | 0.4 | 0.15 | 1.1 | 6.88 | 7.568 | 6.88 | 1.1 | 7.568 |  |  | 0 | 0 | 0
59.1.5 |  | м | Воздуховод из тонколистовой оцинкованной стали 500x300, b=0.7, класс герметичности A | м.п |  | 0.5 | 0.3 | 1.6 | 9.83 | 15.728 | 9.83 | 1.1 | 10.813 |  |  | 0 | 0 | 0
59.1.6 |  | м | Врезка прямоугольная из оцинкованной стали 150x100-200x100, b=0.5, класс герметичности A | шт | 4 |  |  |  |  | 0.4 | 4 | 1 | 4 |  |  | 0 | 0 | 0
59.1.7 |  | м | Врезка прямоугольная из оцинкованной стали 150x100-300x100, b=0.7, класс герметичности A | шт | 2 |  |  |  |  | 0.3 | 2 | 1 | 2 |  |  | 0 | 0 | 0
59.1.8 |  | м | Врезка прямоугольная из оцинкованной стали 400x150-400x150, b=0.7, класс герметичности A | шт | 1 |  |  |  |  | 0.33 | 1 | 1 | 1 |  |  | 0 | 0 | 0
59.1.9 |  | м | Отвод прямоугольного воздуховода из оцинкованной стали 45° 100x300, b=0.7, класс герметичности A | шт | 6 |  |  |  |  | 0.85699 | 6 | 1 | 6 |  |  | 0 | 0 | 0
59.1.10 |  | м | Отвод прямоугольного воздуховода из оцинкованной стали 90° 150x400, b=0.7, класс герметичности A | шт | 1 |  |  |  |  | 0.36918 | 1 | 1 | 1 |  |  | 0 | 0 | 0
59.1.11 |  | м | Отвод прямоугольного воздуховода из оцинкованной стали 90° 300x100, b=0.7, класс герметичности A | шт | 2 |  |  |  |  | 0.91398 | 2 | 1 | 2 |  |  | 0 | 0 | 0
59.1.12 |  | м | Отвод прямоугольного воздуховода из оцинкованной стали 90° 300x500, b=0.7, класс герметичности A | шт | 3 |  |  |  |  | 2.7419 | 3 | 1 | 3 |  |  | 0 | 0 | 0
59.1.13 |  | м | Отвод прямоугольного воздуховода из оцинкованной стали 90° 500x300, b=0.7, класс герметичности A | шт | 3 |  |  |  |  | 4.2499 | 3 | 1 | 3 |  |  | 0 | 0 | 0
59.1.14 |  | м | Переход прямоугольного сечения из оцинкованной стали 300x100-200x100, b=0.5, класс герметичности A | шт | 2 |  |  |  |  | 0.42166 | 2 | 1 | 2 |  |  | 0 | 0 | 0
59.1.15 |  | м | Переход прямоугольного сечения из оцинкованной стали 400x150-300x100, b=0.7, класс герметичности A | шт | 2 |  |  |  |  | 0.57352 | 2 | 1 | 2 |  |  | 0 | 0 | 0
59.1.16 |  | м | Переход прямоугольного сечения из оцинкованной стали 500x300-400x150, b=0.7, класс герметичности A | шт | 1 |  |  |  |  | 0.41517 | 1 | 1 | 1 |  |  | 0 | 0 | 0
59.1.17 |  | м | Сетка стальная защитная на воздуховод | м2 | 0.12 | [5 empty] | 0.12 | 1 | 0.12 |  |  | 0 | 0 | 0
59.2 | 0.1.4.4.3.2.1.3 | р | Установка клапана противопожарного канального | шт | 2 | [5 empty] | 2 | 1 | 2 |  |  | 0 | 0 | 0
59.2.1 |  | м | Клапан канальный противопожарный Сигмавент 400х150, Cигмавент-60-НО-400,000000х150,000000 х-BM-(220)-Кк | шт | 1 | [5 empty] | 1 | 1 | 1 |  |  | 0 | 0 | 0
59.2.2 |  | м | Клапан канальный противопожарный Сигмавент 500х300, Cигмавент-90-НО-500,000000х300,000000 х-BM-(220)-Мс-Кк | шт | 1 | [5 empty] | 1 | 1 | 1 |  |  | 0 | 0 | 0
59.3 | 0.1.4.4.3.1.3.2.2 | р | Покрытие воздуховодов теплозащитное | м2 | 19.926 | [5 empty] | 19.926 | 1 | 19.926 |  |  | 0 | 0 | 0
59.3.1 |  | м | Теплоизоляционный материал BOS-VENT b=50 мм, BOS-VENT b=50 мм | м2 | 19.926 | [5 empty] | 19.926 | 1.1 | 21.92 |  |  | 0 | 0 | 0
59.4 | 0.1.4.4.3.1.1.1.2 | р | Монтаж приточной установки | шт | 1 | [5 empty] | 1 | 1 | 1 |  |  | 0 | 0 | 0
59.4.1 |  | м | Приточная установка П0.4, VRN 50-30/25R.2D | шт | 1 | [5 empty] | 1 | 1 | 1 |  |  | 0 | 0 | 0
59.5 | 0.1.4.4.3.1.3.2.1 | р | Покрытие воздуховодов огнезащитные | м2 | 8.48 | [5 empty] | 8.48 | 1 | 8.48 |  |  | 0 | 0 | 0
59.5.1 |  | м | Комбинированное покрытие на основе базальтового рулонного материала, кашированного алюминиевой фольгой, и клеевого состава, EI60, b=10 мм PRO-МБОР-VENT EI 60 | м2 | 8.48 | [5 empty] | 8.48 | 1.1 | 9.33 |  |  | 0 | 0 | 0
59.5.2 |  | м | Жаростойкая мастика "Kleber", расход клея 1,0кг/м² | кг | 8.48 |  |  |  |  | 8.48 | 8.48 | 1 | 8.48 |  |  | 0 | 0 | 0
60 |  |  | Система П0.5/В0.5
60.1 | 0.1.4.4.3.1.3 | р | Прокладка воздуховодов из оцинкованной стали, в т.ч. монтаж фасонных элементов | м2 | [5 empty] | 179.1838 |  |  | 179.1838 |  |  | 0 | 0 | 0 | В стоимость работ входит крепеж для воздуховодов, фассоных элементов
60.1.1 |  | м | Воздуховод из тонколистовой оцинкованной стали 500x300, b=0.7, класс герметичности A | м.п |  | 0.5 | 0.3 | 1.6 | 16.6 | 26.56 | 16.6 | 1.1 | 18.26 |  |  | 0 | 0 | 0
60.1.2 |  | м | Воздуховод из тонколистовой оцинкованной стали ⌀200, b=0.5, класс герметичности A | м.п |  |  |  | 0 | 1.18 | 0.74104 | 1.18 | 1.1 | 1.298 |  |  | 0 | 0 | 0
60.1.3 |  | м | Воздуховод из тонколистовой оцинкованной стали ⌀315, b=0.6, класс герметичности A | м.п |  |  |  | 0 | 23.15 | 22.8977 | 23.15 | 1.1 | 25.465 |  |  | 0 | 0 | 0
60.1.4 |  | м | Воздуховод из тонколистовой оцинкованной стали ⌀315, b=0.8, класс герметичности B | м.п |  |  |  | 0 | 7.36 | 7.2798 | 7.36 | 1.1 | 8.096 |  |  | 0 | 0 | 0
60.1.5 |  | м | Воздуховод из тонколистовой оцинкованной стали, Ø⌀315, b=0.8, класс герметичности B | м.п |  |  |  | 0 | 102.29 | 101.175 | 102.29 | 1.1 | 112.519 |  |  | 0 | 0 | 0
60.1.6 |  | м | Врезка прямоугольная из оцинкованной стали 500x300-500x300, b=0.7, класс герметичности A | шт | 2 |  |  |  |  | 0.96 | 2 | 1 | 2 |  |  | 0 | 0 | 0
60.1.7 |  | м | Отвод круглого воздуховода из оцинкованной стали 18.43° ⌀315, b=0.8, класс герметичности B | шт | 2 |  |  |  |  | 0.39846 | 2 | 1 | 2 |  |  | 0 | 0 | 0
60.1.8 |  | м | Отвод круглого воздуховода из оцинкованной стали 30° ⌀315, b=0.8, класс герметичности B | шт | 4 |  |  |  |  | 1.0487 | 4 | 1 | 4 |  |  | 0 | 0 | 0
60.1.9 |  | м | Отвод круглого воздуховода из оцинкованной стали 40° ⌀315, b=0.6, класс герметичности A | шт | 2 |  |  |  |  | 0.63317 | 2 | 1 | 2 |  |  | 0 | 0 | 0
60.1.10 |  | м | Отвод круглого воздуховода из оцинкованной стали 45° ⌀315, b=0.6, класс герметичности A | шт | 10 |  |  |  |  | 3.4379 | 10 | 1 | 10 |  |  | 0 | 0 | 0
60.1.11 |  | м | Отвод круглого воздуховода из оцинкованной стали 45° ⌀315, b=0.8, класс герметичности B | шт | 2 |  |  |  |  | 0.68758 | 2 | 1 | 2 |  |  | 0 | 0 | 0
60.1.12 |  | м | Отвод круглого воздуховода из оцинкованной стали 90° ⌀200, b=0.5, класс герметичности | шт | 1 |  |  |  |  | 0.58862 | 1 | 1 | 1 |  |  | 0 | 0 | 0
60.1.13 |  | м | Отвод круглого воздуховода из оцинкованной стали 90° ⌀315, b=0.6, класс герметичности A | шт | 9 |  |  |  |  | 5.2975 | 9 | 1 | 9 |  |  | 0 | 0 | 0
60.1.14 |  | м | Отвод круглого воздуховода из оцинкованной стали 90° ⌀315, b=0.8, класс герметичности B | шт | 7 |  |  |  |  | 4.1203 | 7 | 1 | 7 |  |  | 0 | 0 | 0
60.1.15 |  | м | Отвод прямоугольного воздуховода из оцинкованной стали 30° 300x500, b=0.7, класс герметичности A | шт | 2 |  |  |  |  | 0.41133 | 2 | 1 | 2 |  |  | 0 | 0 | 0
60.1.16 |  | м | Отвод прямоугольного воздуховода из оцинкованной стали 90° 500x300, b=0.7, класс герметичности A | шт | 3 |  |  |  |  | 1.4166 | 3 | 1 | 3 |  |  | 0 | 0 | 0
60.1.17 |  | м | Переход воздуховода с круглого на прямоугольное сечение из оцинкованной стали 300x500-⌀315, b=0.6, класс герметичности A | шт | 1 |  |  |  |  | 0.44 | 1 | 1 | 1 |  |  | 0 | 0 | 0
60.1.18 |  | м | Переход воздуховода с круглого на прямоугольное сечение из оцинкованной стали 500x300-⌀315, b=0.8, класс герметичности B | шт | 1 |  |  |  |  | 0.44 | 1 | 1 | 1 |  |  | 0 | 0 | 0
60.1.19 |  | м | Переход круглого сечения из оцинкованной стали ⌀315-⌀200, b=0.6, класс герметичности A | шт | 2 |  |  |  |  | 0.65 | 2 | 1 | 2 |  |  | 0 | 0 | 0
60.1.20 |  | м | Сетка стальная защитная на воздуховод | м2 | 0.3 | [5 empty] | 0.3 | 1 | 0.3 |  |  | 0 | 0 | 0
60.1.21 |  | м | Сетка стальная ячеистая 20х20 | м2 | 0.3 | [5 empty] | 0.3 | 1 | 0.3 |  |  | 0 | 0 | 0
60.2 | 0.1.4.4.3.2.1.3 | р | Установка клапана противопожарного канального | шт | 3 | [5 empty] | 3 | 1 | 3 |  |  | 0 | 0 | 0
60.2.1 |  | м | Клапан канальный противопожарный с цилиндрическим корпусом Сигмавент 315 | шт | 2 | [5 empty] | 2 | 1 | 2 |  |  | 0 | 0 | 0
60.2.2 |  | м | Клапан канальный противопожарный с цилиндрическим корпусом Сигмавент 315 | шт | 1 | [5 empty] | 1 | 1 | 1 |  |  | 0 | 0 | 0
60.3 | 0.1.4.4.3.1.3.2.2 | р | Покрытие воздуховодов теплозащитное | м2 | 35.155 | [5 empty] | 35.155 | 1 | 35.155 |  |  | 0 | 0 | 0
60.3.1 |  | м | Теплоизоляционный материал BOS-VENT b=50 мм, BOS-VENT b=50 мм | м2 | 35.155 | [5 empty] | 35.155 | 1.1 | 38.67 |  |  | 0 | 0 | 0
60.4 | 0.1.4.4.3.1.1.1.1 | р | Монтаж приточно - вытяжной установки | шт | 1 | [5 empty] | 1 | 1 | 1 |  |  | 0 | 0 | 0
60.4.1 |  | м | Приточно-вытяжная установка П0.5/В0.5, VRN 50-30/25R.2D + VRN 50-30/25R.2D | шт | 1 | [5 empty] | 1 | 1 | 1 |  |  | 0 | 0 | 0
60.5 | 0.1.4.4.3.1.3.2.1 | р | Покрытие воздуховодов огнезащитные | м2 | 117.724 | [5 empty] | 117.724 | 1 | 117.724 |  |  | 0 | 0 | 0
60.5.1 |  | м | Комбинированное покрытие на основе базальтового рулонного материала, кашированного алюминиевой фольгой, и клеевого состава, EI30, b=5 мм PRO-МБОР-VENT EI 30 | м2 | 117.724 | [5 empty] | 117.724 | 1.1 | 129.5 |  |  | 0 | 0 | 0
60.5.2 |  | м | Жаростойкая мастика "Kleber", расход клея 0,7 кг/м² | кг | 117.724 |  |  |  |  | 117.724 | 117.724 | 0.7 | 82.41 |  |  | 0 | 0 | 0
61 |  |  | Система П0.6/В0.6
61.1 | 0.1.4.4.3.1.3 | р | Прокладка воздуховодов из оцинкованной стали, в т.ч. монтаж фасонных элементов | м2 | [5 empty] | 77.7073 |  |  | 77.7073 |  |  | 0 | 0 | 0 | В стоимость работ входит крепеж для воздуховодов, фассоных элементов
61.1 |  | м | Воздуховод из тонколистовой оцинкованной стали ⌀100, b=0.5, класс герметичности A | м.п |  |  |  | 0 | 6.28 | 1.9719 | 6.28 | 1.1 | 6.908 |  |  | 0 | 0 | 0
61.2 |  | м | Воздуховод из тонколистовой оцинкованной стали ⌀100, b=0.8, класс герметичности B | м.п |  |  |  | 0 | 90.28 | 56.6958 | 90.28 | 1.1 | 99.308 |  |  | 0 | 0 | 0
61.3 |  | м | Воздуховод из тонколистовой оцинкованной стали, Ø⌀100, b=0.8, класс герметичности B | м.п |  |  |  | 0 | 28.16 | 17.6845 | 28.16 | 1.1 | 30.976 |  |  | 0 | 0 | 0
61.4 |  | м | Отвод круглого воздуховода из оцинкованной стали 45° ⌀100, b=0.8, класс герметичности B | шт | 4 |  |  |  |  | 0.22436 | 4 | 1 | 4 |  |  | 0 | 0 | 0
61.5 |  | м | Отвод круглого воздуховода из оцинкованной стали 90° ⌀100, b=0.5, класс герметичности A | шт | 3 |  |  |  |  | 0.24229 | 3 | 1 | 3 |  |  | 0 | 0 | 0
61.6 |  | м | Отвод круглого воздуховода из оцинкованной стали 90° ⌀100, b=0.8, класс герметичности B | шт | 11 |  |  |  |  | 0.8884 | 11 | 1 | 11 |  |  | 0 | 0 | 0
61.7 |  | м | Сетка стальная ячеистая 20х20 | м2 | 0.02 | [5 empty] | 0.02 | 1 | 0.02 |  |  | 0 | 0 | 0
61.2 | 0.1.4.4.3.2.1.3 | р | Установка клапана противопожарного канального | шт | 3 | [5 empty] | 3 | 1 | 3 |  |  | 0 | 0 | 0
61.2.1 |  | м | Клапан канальный противопожарный с цилиндрическим корпусом Сигмавент 100, Cигмавент-60-НО-100,000000-BM-(220)-Кк | шт | 3 | [5 empty] | 3 | 1 | 3 |  |  | 0 | 0 | 0
61.3 | 0.1.4.4.3.1.3.2.2 | р | Покрытие воздуховодов теплозащитное | м2 | 35.155 | [5 empty] | 35.155 | 1 | 35.155 |  |  | 0 | 0 | 0
61.3.1 |  | м | Теплоизоляционный материал BOS-VENT b=50 мм, BOS-VENT b=50 мм | м2 | 35.155 | [5 empty] | 35.155 | 1 | 35.16 |  |  | 0 | 0 | 0
61.4 | 0.1.4.4.3.1.1.1.1 | р | Монтаж приточно - вытяжной установки | шт | 1 | [5 empty] | 1 | 1 | 1 |  |  | 0 | 0 | 0
61.4.1 |  | м | Приточно-вытяжная установка П0.6/В0.6, KVR 100/1 + KVR 100/1 | шт | 1 | [5 empty] | 1 | 1 | 1 |  |  | 0 | 0 | 0
61.5 | 0.1.4.4.3.1.3.2.1 | р | Покрытие воздуховодов огнезащитные | м2 | 35.921 | [5 empty] | 35.921 | 1 | 35.921 |  |  | 0 | 0 | 0
61.5.1 |  | м | Комбинированное покрытие на основе базальтового рулонного материала, кашированного алюминиевой фольгой, и клеевого состава, EI150, b=50 мм, PRO-VENT 50 мм (EI150) | м2 | 35.921 | [5 empty] | 35.921 | 1.1 | 39.51 |  |  | 0 | 0 | 0
61.5.2 |  | м | Жаростойкая мастика "Kleber", расход клея 2,0кг/м² | кг | 35.921 |  |  |  |  | 35.921 | 35.921 | 2 | 71.84 |  |  | 0 | 0 | 0
62 |  |  | Система П0.7/В0.7
62.1 | 0.1.4.4.3.1.3 | р | Прокладка воздуховодов из оцинкованной стали, в т.ч. монтаж фасонных элементов | м2 | [5 empty] | 63.1839 |  |  | 63.1839 |  |  | 0 | 0 | 0 | В стоимость работ входит крепеж для воздуховодов, фассоных элементов
62.1.1 |  | м | Воздуховод из тонколистовой оцинкованной стали ⌀160, b=0.5, класс герметичности A | м.п |  |  |  | 0 | 2.92 | 1.467 | 2.92 | 1.1 | 3.212 |  |  | 0 | 0 | 0
62.1.2 |  | м | Воздуховод из тонколистовой оцинкованной стали, Ø⌀160, b=0.8, класс герметичности B | м.п |  |  |  | 0 | 117.02 | 58.7908 | 117.02 | 1.1 | 128.722 |  |  | 0 | 0 | 0
62.1.3 |  | м | Отвод круглого воздуховода из оцинкованной стали 45° ⌀160, b=0.8, класс герметичности B | шт | 4 |  |  |  |  | 0.45372 | 4 | 1 | 4 |  |  | 0 | 0 | 0
62.1.4 |  | м | Отвод круглого воздуховода из оцинкованной стали 90° ⌀160, b=0.5, класс герметичности A | шт | 5 |  |  |  |  | 0.88298 | 5 | 1 | 5 |  |  | 0 | 0 | 0
62.1.5 |  | м | Отвод круглого воздуховода из оцинкованной стали 90° ⌀160, b=0.8, класс герметичности B | шт | 9 |  |  |  |  | 1.5894 | 9 | 1 | 9 |  |  | 0 | 0 | 0
62.1.6 |  | м | Сетка стальная ячеистая 20х20 | м2 | 0.04 | [5 empty] | 0.04 | 1 | 0.04 |  |  | 0 | 0 | 0
62.2 | 0.1.4.4.3.2.1.3 | р | Установка клапана противопожарного канального | шт | 3 | [5 empty] | 3 | 1 | 3 |  |  | 0 | 0 | 0
62.2.1 |  | м | Клапан канальный противопожарный с цилиндрическим корпусом Сигмавент 160, Cигмавент-60-НО-160,000000-BM-(220)-Кк | шт | 2 | [5 empty] | 2 | 1 | 2 |  |  | 0 | 0 | 0
62.2.2 |  | м | Клапан канальный противопожарный с цилиндрическим корпусом Сигмавент 160, Cигмавент-60-НО-160,000000-BM-(220)-Мс-Кк | шт | 1 | [5 empty] | 1 | 1 | 1 |  |  | 0 | 0 | 0
62.3 | 0.1.4.4.3.1.3.2.2 | р | Покрытие воздуховодов теплозащитное | м2 | 15.847 | [5 empty] | 15.847 | 1 | 15.847 |  |  | 0 | 0 | 0
62.3.1 |  | м | Тепло-огнезащита на основе базальтового рулонного материала, кашированного алюминиевой фольгой, и клеевого состава, EI150, b=50 мм, PRO-VENT 50 мм (EI150) | м2 | 15.847 | [5 empty] | 15.847 | 1.1 | 17.43 |  |  | 0 | 0 | 0
62.4 | 0.1.4.4.3.1.1.1.1 | р | Монтаж приточно - вытяжной установки | шт | 1 | [5 empty] | 1 | 1 | 1 |  |  | 0 | 0 | 0
62.4.1 |  | м | Приточно-вытяжная установка П0.7/В0.7, KVR 160/1 + KVR 160/1 | шт | 1 | [5 empty] | 1 | 1 | 1 |  |  | 0 | 0 | 0
62.5 | 0.1.4.4.3.1.3.2.1 | р | Покрытие воздуховодов огнезащитные | м2 | 53.696 | [5 empty] | 53.696 | 1 | 53.696 |  |  | 0 | 0 | 0
62.5.1 |  | м | Комбинированное покрытие на основе базальтового рулонного материала, кашированного алюминиевой фольгой, и клеевого состава, EI30, b=5 мм PRO-МБОР-VENT EI 30 | м2 | 53.696 | [5 empty] | 53.696 | 1.1 | 59.07 |  |  | 0 | 0 | 0
62.5.2 |  | м | Жаростойкая мастика "Kleber", расход клея 0,7 кг/м² | кг | 53.696 |  |  |  |  | 53.696 | 53.696 | 0.7 | 37.59 |  |  | 0 | 0 | 0
63 |  |  | Система П0.8/В0.8
63.1 | 0.1.4.4.3.1.3 | р | Прокладка воздуховодов из оцинкованной стали, в т.ч. монтаж фасонных элементов | м2 | [5 empty] | 67.0361 |  |  | 67.0361 |  |  | 0 | 0 | 0 | В стоимость работ входит крепеж для воздуховодов, фассоных элементов
63.1.1 |  | м | Воздуховод из тонколистовой оцинкованной стали ⌀160, b=0.5, класс герметичности A | м.п |  |  |  | 0 | 16.65 | 8.365 | 16.65 | 1.1 | 18.315 |  |  | 0 | 0 | 0
63.1.2 |  | м | Воздуховод из тонколистовой оцинкованной стали ⌀200, b=0.5, класс герметичности A | м.п |  |  |  | 0 | 8.06 | 5.0617 | 8.06 | 1.1 | 8.866 |  |  | 0 | 0 | 0
63.1.3 |  | м | Воздуховод из тонколистовой оцинкованной стали, Ø⌀160, b=0.8, класс герметичности B | м.п |  |  |  |  | 101.06 | 50.7725 | 101.06 | 1.1 | 111.166 |  |  | 0 | 0 | 0
63.1.4 |  | м | Отвод круглого воздуховода из оцинкованной стали 45° ⌀160, b=0.5, класс герметичности A | шт | 4 |  |  |  |  | 0.45372 | 4 | 1 | 4 |  |  | 0 | 0 | 0
63.1.5 |  | м | Отвод круглого воздуховода из оцинкованной стали 90° ⌀160, b=0.5, класс герметичности A | шт | 6 |  |  |  |  | 1.0596 | 6 | 1 | 6 |  |  | 0 | 0 | 0
63.1.6 |  | м | Отвод круглого воздуховода из оцинкованной стали 90° ⌀160, b=0.8, класс герметичности B | шт | 2 |  |  |  |  | 0.35319 | 2 | 1 | 2 |  |  | 0 | 0 | 0
63.1.7 |  | м | Отвод круглого воздуховода из оцинкованной стали 90° ⌀200, b=0.5, класс герметичности | шт | 2 |  |  |  |  | 0.52045 | 2 | 1 | 2 |  |  | 0 | 0 | 0
63.1.8 |  | м | Переход круглого сечения из оцинкованной стали ⌀200-⌀160, b=0.5, класс герметичности A | шт | 2 |  |  |  |  | 0.45 | 2 | 1 | 2 |  |  | 0 | 0 | 0
63.1.9 |  | м | Сетка стальная ячеистая 20х20 | м2 | 0.06 | [5 empty] | 0.06 | 1 | 0.06 |  |  | 0 | 0 | 0
63.2 | 0.1.4.4.3.2.1.3 | р | Установка клапана противопожарного канального | шт | 3 | [5 empty] | 3 | 1 | 3 |  |  | 0 | 0 | 0
63.2.1 |  | м | Клапан канальный противопожарный с цилиндрическим корпусом Сигмавент 160, Cигмавент-60-НО-160,000000-BM-(220)-Кк | шт | 2 | [5 empty] | 2 | 1 | 2 |  |  | 0 | 0 | 0
63.2.2 |  | м | Клапан канальный противопожарный с цилиндрическим корпусом Сигмавент 160, Cигмавент-60-НО-160,000000-BM-(220)-М с-Кк | шт | 1 | [5 empty] | 1 | 1 | 1 |  |  | 0 | 0 | 0
63.3 | 0.1.4.4.3.1.3.2.2 | р | Покрытие воздуховодов теплозащитное | м2 | 11.59 | [5 empty] | 11.59 | 1 | 11.59 |  |  | 0 | 0 | 0
63.3.1 |  | м | Теплоизоляционный материал BOS-VENT b=50 мм, BOS-VENT b=50 мм | м2 | 11.59 | [5 empty] | 11.59 | 1.1 | 12.75 |  |  | 0 | 0 | 0
63.4 | 0.1.4.4.3.1.1.1.1 | р | Монтаж приточно - вытяжной установки | шт | 1 | [5 empty] | 1 | 1 | 1 |  |  | 0 | 0 | 0
63.4.1 |  | м | Приточно-вытяжная установка П0.8/В0.8, KVR 200/1 + KVR 200/1 | шт | 1 | [5 empty] | 1 | 1 | 1 |  |  | 0 | 0 | 0
63.5 | 0.1.4.4.3.1.3.2.1 | р | Покрытие воздуховодов огнезащитные | м2 | 53.696 | [5 empty] | 53.696 | 1 | 53.696 |  |  | 0 | 0 | 0
63.5.1 |  | м | Комбинированное покрытие на основе базальтового рулонного материала, кашированного алюминиевой фольгой, и клеевого состава, EI30, b=5 мм PRO-МБОР-VENT EI 30 | м2 | 53.696 | [5 empty] | 53.696 | 1.1 | 59.07 |  |  | 0 | 0 | 0
63.5.2 |  | м | Жаростойкая мастика "Kleber", расход клея 0,7 кг/м² | кг | 53.696 |  |  |  |  | 53.696 | 53.696 | 0.7 | 37.59 |  |  | 0 | 0 | 0
64 |  |  | Система П0.9/В0.9
64.1 | 0.1.4.4.3.1.3 | р | Прокладка воздуховодов из оцинкованной стали, в т.ч. монтаж фасонных элементов | м2 | [5 empty] | 52.9096 |  |  | 52.9096 |  |  | 0 | 0 | 0 | В стоимость работ входит крепеж для воздуховодов, фассоных элементов
64.1.1 |  | м | Воздуховод из тонколистовой оцинкованной стали ⌀125, b=0.5, класс герметичности A | м.п |  |  |  | 0 | 16.65 | 6.5351 | 16.65 | 1.1 | 18.315 |  |  | 0 | 0 | 0
64.1.2 |  | м | Воздуховод из тонколистовой оцинкованной стали ⌀160, b=0.5, класс герметичности A | м.п |  |  |  | 0 | 8.06 | 4.0493 | 8.06 | 1.1 | 8.866 |  |  | 0 | 0 | 0
64.1.3 |  | м | Воздуховод из тонколистовой оцинкованной стали, Ø⌀125, b=0.8, класс герметичности B | м.п |  |  |  |  | 101.06 | 39.6661 | 101.06 | 1.1 | 111.166 |  |  | 0 | 0 | 0
64.1.4 |  | м | Отвод круглого воздуховода из оцинкованной стали 9.56° ⌀125, b=0.5, класс герметичности A | шт | 2 |  |  |  |  | 0.094921 | 2 | 1 | 2 |  |  | 0 | 0 | 0
64.1.5 |  | м | Отвод круглого воздуховода из оцинкованной стали 45° ⌀125, b=0.5, класс герметичности A | шт | 4 |  |  |  |  | 0.31129 | 4 | 1 | 4 |  |  | 0 | 0 | 0
64.1.6 |  | м | Отвод круглого воздуховода из оцинкованной стали 45° ⌀125, b=0.8, класс герметичности B | шт | 2 |  |  |  |  | 0.15565 | 2 | 1 | 2 |  |  | 0 | 0 | 0
64.1.7 |  | м | Отвод круглого воздуховода из оцинкованной стали 45° ⌀160, b=0.5, класс герметичности A | шт | 2 |  |  |  |  | 0.22686 | 2 | 1 | 2 |  |  | 0 | 0 | 0
64.1.8 |  | м | Отвод круглого воздуховода из оцинкованной стали 90° ⌀125, b=0.5, класс герметичности A | шт | 7 |  |  |  |  | 0.81463 | 7 | 1 | 7 |  |  | 0 | 0 | 0
64.1.9 |  | м | Отвод круглого воздуховода из оцинкованной стали 90° ⌀125, b=0.8, класс герметичности B | шт | 3 |  |  |  |  | 0.34913 | 3 | 1 | 3 |  |  | 0 | 0 | 0
64.1.10 |  | м | Отвод круглого воздуховода из оцинкованной стали 90° ⌀160, b=0.5, класс герметичности A | шт | 1 |  |  |  |  | 0.1766 | 1 | 1 | 1 |  |  | 0 | 0 | 0
64.1.11 |  | м | Переход круглого сечения из оцинкованной стали ⌀160-⌀125, b=0.5, класс герметичности A | шт | 2 |  |  |  |  | 0.35 | 2 | 1 | 2 |  |  | 0 | 0 | 0
64.1.12 |  | м | Переход круглого сечения из оцинкованной стали ⌀160-⌀125, b=0.8, класс герметичности B | шт | 1 |  |  |  |  | 0.18 | 1 | 1 | 1 |  |  | 0 | 0 | 0
64.1.13 |  | м | Сетка стальная ячеистая 20х20 | м2 | 0.04 | [5 empty] | 0.04 | 1 | 0.04 |  |  | 0 | 0 | 0
64.2 | 0.1.4.4.3.2.1.3 | р | Установка клапана противопожарного канального | шт | 3 | [5 empty] | 3 | 1 | 3 |  |  | 0 | 0 | 0
64.2.1 |  | м | Клапан канальный противопожарный с цилиндрическим корпусом Сигмавент 125, Cигмавент-60-НО-125,000000-BM-(220)-Кк | шт | 2 | [5 empty] | 2 | 1 | 2 |  |  | 0 | 0 | 0
64.2.2 |  | м | Клапан канальный противопожарный с цилиндрическим корпусом Сигмавент 125, Cигмавент-60-НО-125,000000-BM-(220)-Мс-Кк | шт | 1 | [5 empty] | 1 | 1 | 1 |  |  | 0 | 0 | 0
64.3 | 0.1.4.4.3.1.3.2.2 | р | Покрытие воздуховодов теплозащитное | м2 | 9.854 | [5 empty] | 9.854 | 1 | 9.854 |  |  | 0 | 0 | 0
64.3.1 |  | м | Теплоизоляционный материал BOS-VENT b=50 мм, BOS-VENT b=50 мм | м2 | 9.854 | [5 empty] | 9.854 | 1.1 | 10.84 |  |  | 0 | 0 | 0
64.4 | 0.1.4.4.3.1.1.1.1 | р | Монтаж приточно - вытяжной установки | шт | 1 | [5 empty] | 1 | 1 | 1 |  |  | 0 | 0 | 0
64.4.1 |  | м | Приточно-вытяжная установка П0.9/В0.9, KVR 160/1 + KVR 160/1 | шт | 1 | [5 empty] | 1 | 1 | 1 |  |  | 0 | 0 | 0
64.5 | 0.1.4.4.3.1.3.2.1 | р | Покрытие воздуховодов огнезащитные | м2 | 42.255 | [5 empty] | 42.255 | 1 | 42.255 |  |  | 0 | 0 | 0
64.5.1 |  | м | Комбинированное покрытие на основе базальтового рулонного материала, кашированного алюминиевой фольгой, и клеевого состава, EI30, b=5 мм PRO-МБОР-VENT EI 30 | м2 | 42.255 | [5 empty] | 42.255 | 1.1 | 46.48 |  |  | 0 | 0 | 0
64.5.2 |  | м | Жаростойкая мастика "Kleber", расход клея 0,7 кг/м² | кг | 42.255 |  |  |  |  | 42.255 | 42.255 | 0.7 | 29.58 |  |  | 0 | 0 | 0
65 |  |  | Система П0.10/В0.10
65.1 | 0.1.4.4.3.1.3 | р | Прокладка воздуховодов из оцинкованной стали, в т.ч. монтаж фасонных элементов | м2 | [5 empty] | 41.6429 |  |  | 41.6429 |  |  | 0 | 0 | 0 | В стоимость работ входит крепеж для воздуховодов, фассоных элементов
65.1.1 |  | м | Воздуховод из тонколистовой оцинкованной стали ⌀100, b=0.5, класс герметичности A | м.п |  |  |  | 0 | 6.27 | 1.9688 | 6.27 | 1.1 | 6.897 |  |  | 0 | 0 | 0
65.1.2 |  | м | Воздуховод из тонколистовой оцинкованной стали ⌀100, b=0.8, класс герметичности B | м.п |  |  |  | 0 | 90.28 | 28.3479 | 90.28 | 1.1 | 99.308 |  |  | 0 | 0 | 0
65.1.3 |  | м | Воздуховод из тонколистовой оцинкованной стали, Ø⌀100, b=0.8, класс герметичности B | м.п |  |  |  |  | 28.83 | 9.0526 | 28.83 | 1.1 | 31.713 |  |  | 0 | 0 | 0
65.1.4 |  | м | Отвод круглого воздуховода из оцинкованной стали 45° ⌀100, b=0.5, класс герметичности A | шт | 2 |  |  |  |  | 0.11218 | 2 | 1 | 2 |  |  | 0 | 0 | 0
65.1.5 |  | м | Отвод круглого воздуховода из оцинкованной стали 45° ⌀100, b=0.5, класс герметичности B | шт | 2 |  |  |  |  | 0.11218 | 2 | 1 | 2 |  |  | 0 | 0 | 0
65.1.6 |  | м | Отвод круглого воздуховода из оцинкованной стали 45° ⌀100, b=0.8, класс герметичности B | шт | 11 |  |  |  |  | 0.61699 | 11 | 1 | 11 |  |  | 0 | 0 | 0
65.1.7 |  | м | Отвод круглого воздуховода из оцинкованной стали 90° ⌀100, b=0.5, класс герметичности A | шт | 6 |  |  |  |  | 0.48458 | 6 | 1 | 6 |  |  | 0 | 0 | 0
65.1.8 |  | м | Отвод круглого воздуховода из оцинкованной стали 90° ⌀100, b=0.8, класс герметичности B | шт | 10 |  |  |  |  | 0.80764 | 10 | 1 | 10 |  |  | 0 | 0 | 0
65.1.9 |  | м | Переход круглого сечения из оцинкованной стали ⌀125-⌀100, b=0.5, класс герметичности A | шт | 1 |  |  |  |  | 0.14 | 1 | 1 | 1 |  |  | 0 | 0 | 0
65.2 | 0.1.4.4.3.2.1.3 | р | Установка клапана противопожарного канального | шт | 3 | [5 empty] | 3 | 1 | 3 |  |  | 0 | 0 | 0
65.2.1 |  | м | Клапан канальный противопожарный с цилиндрическим корпусом Сигмавент 100, Cигмавент-60-НО-100,000000-BM-(220)-Кк | шт | 3 | [5 empty] | 3 | 1 | 3 |  |  | 0 | 0 | 0
65.3 | 0.1.4.4.3.1.3.2.2 | р | Покрытие воздуховодов теплозащитное | м2 | 10.786 | [5 empty] | 10.786 | 1 | 10.786 |  |  | 0 | 0 | 0
65.3.1 |  | м | Тепло-огнезащита на основе базальтового рулонного материала, кашированного алюминиевой фольгой, и клеевого состава, EI150, b=50 мм, PRO-VENT 50 мм (EI150) | м2 | 10.786 | [5 empty] | 10.786 | 1 | 10.79 |  |  | 0 | 0 | 0
65.4 | 0.1.4.4.3.1.1.1.1 | р | Монтаж приточно - вытяжной установки | шт | 1 | [5 empty] | 1 | 1 | 1 |  |  | 0 | 0 | 0
65.4.1 |  | м | Приточно-вытяжная установка П0.10/В0.10, KVR 100/1 + KVR 100/1 | шт | 1 | [5 empty] | 1 | 1 | 1 |  |  | 0 | 0 | 0
65.5 | 0.1.4.4.3.1.3.2.1 | р | Покрытие воздуховодов огнезащитные | м2 | 35.911 | [5 empty] | 35.911 | 1 | 35.911 |  |  | 0 | 0 | 0 | В стоимость работ входит крепеж огнезащиты
65.5.1 |  | м | Комбинированное покрытие на основе базальтового рулонного материала, кашированного алюминиевой фольгой, и клеевого состава, EI30, b=5 мм PRO-МБОР-VENT EI 30 | м2 | 35.911 | [5 empty] | 35.911 | 1.1 | 39.5 |  |  | 0 | 0 | 0
65.5.2 |  | м | Жаростойкая мастика "Kleber", расход клея 0,7 кг/м² | кг | 35.911 |  |  |  |  | 35.911 | 35.911 | 0.7 | 25.14 |  |  | 0 | 0 | 0
65.6 | 0.1.4.4.3.2.1.3 | р | Установка диффузора | шт | 2 | [5 empty] | 2 | 1 | 2 |  |  | 0 | 0 | 0
65.6.1 |  | м | Пластиковый диффузор вытяжной Ф125 | шт | 1 | [5 empty] | 1 | 1 | 1 |  |  | 0 | 0 | 0
65.6.2 |  | м | Пластиковый диффузор приточный | шт | 1 | [5 empty] | 1 | 1 | 1 |  |  | 0 | 0 | 0
66 |  |  | Система П0.11
66.1 | 0.1.4.4.3.1.3 | р | Прокладка воздуховодов из оцинкованной стали, в т.ч. монтаж фасонных элементов | м2 | [5 empty] | 0.51182 |  |  | 0.51182 |  |  | 0 | 0 | 0 | В стоимость работ входит крепеж для воздуховодов, фассоных элементов
66.1.1 |  | м | Воздуховод из тонколистовой оцинкованной стали ⌀100, b=0.5, класс герметичности A | м.п |  |  |  | 0 | 1.63 | 0.51182 | 1.63 | 1.1 | 1.793 |  |  | 0 | 0 | 0
66.1.2 |  | м | Отвод круглого воздуховода из оцинкованной стали 9° ⌀100, b=0.5, класс герметичности A | шт | 1 |  |  |  |  | 0.036351 | 1 | 1 | 1 |  |  | 0 | 0 | 0
66.1.3 |  | м | Отвод круглого воздуховода из оцинкованной стали 90° ⌀100, b=0.5, класс герметичности A | шт | 2 |  |  |  |  | 0.16153 | 2 | 1 | 2 |  |  | 0 | 0 | 0
66.1.4 |  | м | Пластиковый диффузор приточный ДП Ф100 | шт | 1 | [5 empty] | 1 | 1 | 1 |  |  | 0 | 0 | 0
66.1.5 |  | м | Сетка стальная ячеистая 20х20 | м2 | 0.01 | [5 empty] | 0.01 | 1 | 0.01 |  |  | 0 | 0 | 0
66.2 | 0.1.4.4.3.1.3.2.2 | р | Покрытие воздуховодов теплозащитное | м2 | 0.635 | [5 empty] | 0.635 | 1 | 0.635 |  |  | 0 | 0 | 0
66.2.1 |  | м | Теплоизоляционный материал BOS-VENT b=50 мм, BOS-VENT b=50 мм | м2 | 0.635 | [5 empty] | 0.635 | 1.1 | 0.7 |  |  | 0 | 0 | 0
66.3 | 0.1.4.4.3.1.1.1.2 | р | Монтаж приточной установки | шт | 1 | [5 empty] | 1 | 1 | 1 |  |  | 0 | 0 | 0
66.3.1 |  | м | Приточная установка П0.11, KVR 100/1 | шт | 1 | [5 empty] | 1 | 1 | 1 |  |  | 0 | 0 | 0
67 |  |  | Система П0.12
67.1 | 0.1.4.4.3.1.3 | р | Прокладка воздуховодов из оцинкованной стали, в т.ч. монтаж фасонных элементов | м2 | [5 empty] | 19.4193 |  |  | 19.4193 |  |  | 0 | 0 | 0 | В стоимость работ входит крепеж для воздуховодов, фассоных элементов
67.1.1 |  | м | Воздуховод из тонколистовой оцинкованной стали ⌀100, b=0.5, класс герметичности A | м.п |  |  |  |  | 0.5 | 0.157 | 0.5 | 1.1 | 0.55 |  |  | 0 | 0 | 0
67.1.2 |  | м | Воздуховод из тонколистовой оцинкованной стали ⌀125, b=0.5, класс герметичности A | м.п |  |  |  |  | 5.8 | 2.2765 | 5.8 | 1.1 | 6.38 |  |  | 0 | 0 | 0
67.1.3 |  | м | Воздуховод из тонколистовой оцинкованной стали, Ø⌀100, b=0.5, класс герметичности A | м.п |  |  |  |  | 5.7 | 1.7898 | 5.7 | 1.1 | 6.27 |  |  | 0 | 0 | 0
67.1.4 |  | м | Воздуховод из тонколистовой оцинкованной стали, Ø⌀125, b=0.5, класс герметичности A | м.п |  |  |  |  | 7.82 | 3.0694 | 7.82 | 1.1 | 8.602 |  |  | 0 | 0 | 0
67.1.5 |  | м | Воздуховод из тонколистовой оцинкованной стали, Ø⌀125, b=0.8, класс герметичности B | м.п |  |  |  |  | 23.93 | 9.3925 | 23.93 | 1.1 | 26.323 |  |  | 0 | 0 | 0
67.1.6 |  | м | Врезка круглая из оцинкованной стали ⌀100-⌀100, b=0.5, класс герметичности A | шт | 2 |  |  |  |  | 0.16 | 2 | 1 | 2 |  |  | 0 | 0 | 0
67.1.7 |  | м | Врезка круглая из оцинкованной стали ⌀100-⌀125, b=0.5, класс герметичности A | шт | 2 |  |  |  |  | 0.16 | 2 | 1 | 2 |  |  | 0 | 0 | 0
67.1.8 |  | м | Отвод круглого воздуховода из оцинкованной стали 45° ⌀125, b=0.8, класс герметичности B | шт | 2 |  |  |  |  | 0.15565 | 2 | 1 | 2 |  |  | 0 | 0 | 0
67.1.9 |  | м | Отвод круглого воздуховода из оцинкованной стали 89.26° ⌀125, b=0.8, класс герметичности B | шт | 1 |  |  |  |  | 0.11574 | 1 | 1 | 1 |  |  | 0 | 0 | 0
67.1.10 |  | м | Отвод круглого воздуховода из оцинкованной стали 90° ⌀100, b=0.5, класс герметичности A | шт | 1 |  |  |  |  | 0.080764 | 1 | 1 | 1 |  |  | 0 | 0 | 0
67.1.11 |  | м | Отвод круглого воздуховода из оцинкованной стали 90° ⌀125, b=0.5, класс герметичности A | шт | 5 |  |  |  |  | 0.58188 | 5 | 1 | 5 |  |  | 0 | 0 | 0
67.1.12 |  | м | Отвод круглого воздуховода из оцинкованной стали 90° ⌀125, b=0.8, класс герметичности B | шт | 11 |  |  |  |  | 1.2801 | 11 | 1 | 11 |  |  | 0 | 0 | 0
67.1.13 |  | м | Переход круглого сечения из оцинкованной стали ⌀125-⌀100, b=0.5, класс герметичности A | шт | 1 |  |  |  |  | 0.2 | 1 | 1 | 1 |  |  | 0 | 0 | 0
67.1.14 |  | м | Сетка стальная ячеистая 20х20 | м2 | 0.05 | [5 empty] | 0.05 | 1 | 0.05 |  |  | 0 | 0 | 0
67.2 | 0.1.4.4.3.2.1.3 | р | Установка клапана противопожарного канального | шт | 2 | [5 empty] | 2 | 1 | 2 |  |  | 0 | 0 | 0
67.2.1 |  | м | Клапан канальный противопожарный с цилиндрическим корпусом Сигмавент 125 | шт | 1 | [5 empty] | 1 | 1 | 1 |  |  | 0 | 0 | 0
67.2.2 |  | м | Клапан канальный противопожарный с цилиндрическим корпусом Сигмавент 125 | шт | 1 | [5 empty] | 1 | 1 | 1 |  |  | 0 | 0 | 0
67.3 | 0.1.4.4.3.1.3.2.2 | р | Покрытие воздуховодов теплозащитное | м2 | 3.79 | [5 empty] | 3.79 | 1 | 3.79 |  |  | 0 | 0 | 0
67.3.1 |  | м | Теплоизоляционный материал BOS-VENT b=50 мм, BOS-VENT b=50 мм | м2 | 3.79 | [5 empty] | 3.79 | 1.1 | 4.17 |  |  | 0 | 0 | 0
67.4 | 0.1.4.4.3.1.1.1.2 | р | Монтаж приточной установки | шт | 1 | [5 empty] | 1 | 1 | 1 |  |  | 0 | 0 | 0
67.4.1 |  | м | Приточная установка П0.12, KVR 125/1 | шт | 1 | [5 empty] | 1 | 1 | 1 |  |  | 0 | 0 | 0
67.5 | 0.1.4.4.3.1.3.2.1 | р | Покрытие воздуховодов огнезащитные | м2 | 11.21 | [5 empty] | 11.21 | 1 | 11.21 |  |  | 0 | 0 | 0 | В стоимость работ входит крепеж огнезащиты
67.5.1 |  | м | Комбинированное покрытие на основе базальтового рулонного материала, кашированного алюминиевой фольгой, и клеевого состава, EI30, b=5 мм PRO-МБОР-VENT EI 30 | м2 | 11.21 | [5 empty] | 11.21 | 1.1 | 12.33 |  |  | 0 | 0 | 0
67.5.2 |  | м | Жаростойкая мастика "Kleber", расход клея 0,7 кг/м² | кг | 11.21 |  |  |  |  | 11.21 | 11.21 | 0.7 | 7.85 |  |  | 0 | 0 | 0
68 |  |  | Система П0.13
68.1 | 0.1.4.4.3.1.3 | р | Прокладка воздуховодов из оцинкованной стали, в т.ч. монтаж фасонных элементов | м2 | [5 empty] | 32.0091 |  |  | 32.0091 |  |  | 0 | 0 | 0 | В стоимость работ входит крепеж для воздуховодов, фассоных элементов
68.1.1 |  | м | Воздуховод из тонколистовой оцинкованной стали ⌀100, b=0.5, класс герметичности A | м.п |  |  |  | 0 | 1.95 | 0.6123 | 1.95 | 1.1 | 2.145 |  |  | 0 | 0 | 0
68.1.2 |  | м | Воздуховод из тонколистовой оцинкованной стали ⌀160, b=0.5, класс герметичности A | м.п |  |  |  |  | 10.96 | 5.5063 | 10.96 | 1.1 | 12.056 |  |  | 0 | 0 | 0
68.1.3 |  | м | Воздуховод из тонколистовой оцинкованной стали, Ø⌀100, b=0.8, класс герметичности B | м.п |  |  |  |  | 6.3 | 1.9782 | 6.3 | 1.1 | 6.93 |  |  | 0 | 0 | 0
68.1.4 |  | м | Воздуховод из тонколистовой оцинкованной стали, Ø⌀125, b=0.5, класс герметичности A | м.п |  |  |  |  | 9.89 | 3.8818 | 9.89 | 1.1 | 10.879 |  |  | 0 | 0 | 0
68.1.5 |  | м | Воздуховод из тонколистовой оцинкованной стали, Ø⌀150, b=0.5, класс герметичности A | м.п |  |  |  |  | 6.76 | 3.184 | 6.76 | 1.1 | 7.436 |  |  | 0 | 0 | 0
68.1.6 |  | м | Воздуховод из тонколистовой оцинкованной стали, Ø⌀150, b=0.8, класс герметичности B | м.п |  |  |  |  | 4.49 | 2.1148 | 0 | 1 | 0 |  |  | 0 | 0 | 0
68.1.7 |  | м | Воздуховод из тонколистовой оцинкованной стали, Ø⌀160, b=0.8, класс герметичности B | м.п |  |  |  |  | 20.53 | 10.3143 | 0 | 1 | 0 |  |  | 0 | 0 | 0
68.1.8 |  | м | Врезка круглая из оцинкованной стали ⌀100-⌀100, b=0.8, класс герметичности B | шт | 3 |  |  |  |  | 0.23562 | 3 | 1 | 3 |  |  | 0 | 0 | 0
68.1.9 |  | м | Врезка круглая из оцинкованной стали ⌀100-⌀125, b=0.5, класс герметичности A | шт | 4 |  |  |  |  | 0.3927 | 4 | 1 | 4 |  |  | 0 | 0 | 0
68.1.10 |  | м | Врезка круглая из оцинкованной стали ⌀100-⌀150, b=0.5, класс герметичности A | шт | 3 |  |  |  |  | 0.35343 | 3 | 1 | 3 |  |  | 0 | 0 | 0
68.1.11 |  | м | Отвод круглого воздуховода из оцинкованной стали 45° ⌀160, b=0.5, класс герметичности A | шт | 4 |  |  |  |  | 0.45372 | 4 | 1 | 4 |  |  | 0 | 0 | 0
68.1.12 |  | м | Отвод круглого воздуховода из оцинкованной стали 90° ⌀125, b=0.5, класс герметичности A | шт | 2 |  |  |  |  | 0.23275 | 2 | 1 | 2 |  |  | 0 | 0 | 0
68.1.13 |  | м | Отвод круглого воздуховода из оцинкованной стали 90° ⌀150, b=0.5, класс герметичности A | шт | 1 |  |  |  |  | 0.15816 | 1 | 1 | 1 |  |  | 0 | 0 | 0
68.1.14 |  | м | Отвод круглого воздуховода из оцинкованной стали 90° ⌀150, b=0.8, класс герметичности B | шт | 2 |  |  |  |  | 0.31631 | 2 | 1 | 2 |  |  | 0 | 0 | 0
68.1.15 |  | м | Отвод круглого воздуховода из оцинкованной стали 90° ⌀160 | шт | 1 |  |  |  |  | 0.1766 | 1 | 1 | 1 |  |  | 0 | 0 | 0
68.1.16 |  | м | Отвод круглого воздуховода из оцинкованной стали 90° ⌀160, b=0.5, класс герметичности A | шт | 7 |  |  |  |  | 1.2362 | 7 | 1 | 7 |  |  | 0 | 0 | 0
68.1.17 |  | м | Отвод круглого воздуховода из оцинкованной стали 90° ⌀160, b=0.8, класс герметичности B | шт | 2 |  |  |  |  | 0.35319 | 2 | 1 | 2 |  |  | 0 | 0 | 0
68.1.18 |  | м | Переход круглого сечения из оцинкованной стали ⌀125-⌀100, b=0.8, класс герметичности B | шт | 1 |  |  |  |  | 0.14132 | 1 | 1 | 1 |  |  | 0 | 0 | 0
68.1.19 |  | м | Переход круглого сечения из оцинкованной стали ⌀150-⌀125, b=0.5, класс герметичности A | шт | 1 |  |  |  |  | 0.17272 | 1 | 1 | 1 |  |  | 0 | 0 | 0
68.1.20 |  | м | Переход круглого сечения из оцинкованной стали ⌀160-⌀150, b=0.8, класс герметичности B | шт | 1 |  |  |  |  | 0.1947 | 1 | 1 | 1 |  |  | 0 | 0 | 0
68.1.21 |  | м | Сетка стальная ячеистая 20х20 | м2 | 0.11 | [5 empty] | 0.11 | 1 | 0.11 |  |  | 0 | 0 | 0
68.2 | 0.1.4.4.3.2.1.3 | р | Установка клапана противопожарного канального | шт | 2 | [5 empty] | 2 | 1 | 2 |  |  | 0 | 0 | 0
68.2.1 |  | м | Клапан канальный противопожарный с цилиндрическим корпусом Сигмавент 160, Cигмавент-60-НО-160,000000-BM-(220)-Кк | шт | 1 | [5 empty] | 1 | 1 | 1 |  |  | 0 | 0 | 0
68.2.2 |  | м | Клапан канальный противопожарный с цилиндрическим корпусом Сигмавент 160, Cигмавент-60-НО-160,000000-BM-(220)-Мс-Кк | шт | 1 | [5 empty] | 1 | 1 | 1 |  |  | 0 | 0 | 0
68.3 | 0.1.4.4.3.1.3.2.2 | р | Покрытие воздуховодов теплозащитное | м2 | 7.24 | [5 empty] | 7.24 | 1 | 7.24 |  |  | 0 | 0 | 0
68.3.1 |  | м | Теплоизоляционный материал BOS-VENT b=50 мм, BOS-VENT b=50 мм | м2 | 7.24 | [5 empty] | 7.24 | 1.1 | 7.96 |  |  | 0 | 0 | 0
68.4 | 0.1.4.4.3.1.1.1.2 | р | Монтаж приточной установки | шт | 1 | [5 empty] | 1 | 1 | 1 |  |  | 0 | 0 | 0
68.4.1 |  | м | Приточная установка П0.13, KVR 160/1 | шт | 1 | [5 empty] | 1 | 1 | 1 |  |  | 0 | 0 | 0
68.5 | 0.1.4.4.3.1.3.2.1 | р | Покрытие воздуховодов огнезащитные | м2 | 15.84 | [5 empty] | 15.84 | 1 | 15.84 |  |  | 0 | 0 | 0 | В стоимость работ входит крепеж огнезащиты
68.5.1 |  | м | Комбинированное покрытие на основе базальтового рулонного материала, кашированного алюминиевой фольгой, и клеевого состава, EI30, b=5 мм PRO-МБОР-VENT EI 30 | м2 | 15.84 | [5 empty] | 15.84 | 1.1 | 17.42 |  |  | 0 | 0 | 0
68.5.2 |  | м | Жаростойкая мастика "Kleber", расход клея 0,7 кг/м² | кг | 15.84 |  |  |  |  | 15.84 | 15.84 | 0.7 | 11.09 |  |  | 0 | 0 | 0
69 |  |  | Система П1/ДП2
69.1 | 0.1.4.4.3.1.3 | р | Прокладка воздуховодов из оцинкованной стали, в т.ч. монтаж фасонных элементов | м2 | [5 empty] | 381.0829 |  |  | 381.0829 |  |  | 0 | 0 | 0 | В стоимость работ входит крепеж для воздуховодов, фассоных элементов
69.1.1 |  | м | Воздуховод из тонколистовой оцинкованной стали150x150, b=0.5, класс герметичности A | м.п |  | 0.15 | 0.15 | 0.6 | 2.88 | 1.728 | 2.88 | 1.1 | 3.168 |  |  | 0 | 0 | 0
69.1.2 |  | м | Воздуховод из тонколистовой оцинкованной стали150x150, b=0.9, класс герметичности B | м.п |  | 0.15 | 0.15 | 0.6 | 16.12 | 9.672 | 16.12 | 1.1 | 17.732 |  |  | 0 | 0 | 0
69.1.3 |  | м | Воздуховод из тонколистовой оцинкованной стали700x400, b=0.9, класс герметичности B | м.п |  | 0.7 | 0.4 | 2.2 | 2.51 | 5.522 | 2.51 | 1.1 | 2.761 |  |  | 0 | 0 | 0
69.1.4 |  | м | Воздуховод из тонколистовой оцинкованной стали1300x350, b=0.9, класс герметичности B | м.п |  | 1.3 | 0.35 | 3.3 | 8.4 | 27.72 | 8.4 | 1.1 | 9.24 |  |  | 0 | 0 | 0
69.1.5 |  | м | Воздуховод из тонколистовой оцинкованной стали1300x450, b=0.9, класс герметичности B | м.п |  | 1.3 | 0.45 | 3.5 | 91.75 | 321.125 | 91.75 | 1.1 | 100.925 |  |  | 0 | 0 | 0
69.1.6 |  | м | Воздуховод из тонколистовой оцинкованной стали 700x400, b=0.7, класс герметичности A | м.п |  | 0.7 | 0.4 | 2.2 | 0.11 | 0.242 | 0 | 1.1 | 0 |  |  | 0 | 0 | 0
69.1.7 |  | м | Воздуховод из тонколистовой оцинкованной стали, Ø⌀560, b=0.8, класс герметичности B | м.п |  |  |  |  | 1.06 | 1.8639 | 0 | 1.1 | 0 |  |  | 0 | 0 | 0
69.1.8 |  | м | Врезка прямоугольная из оцинкованной стали 350x1300-450x1300, b=0.9, класс герметичности B | шт | 24 |  |  |  |  | 6.24 | 24 | 1 | 24 |  |  | 0 | 0 | 0
69.1.9 |  | м | Врезка прямоугольная из оцинкованной стали 700x400-700x400, b=0.9, класс герметичности B | шт | 1 |  |  |  |  | 0.66 | 1 | 1 | 1 |  |  | 0 | 0 | 0
69.1.10 |  | м | Врезка прямоугольная из оцинкованной стали 1300x450-1300x450, b=0.9, класс герметичности B | шт | 1 |  |  |  |  | 1.05 | 1 | 1 | 1 |  |  | 0 | 0 | 0
69.1.11 |  | м | Заглушка прямоугольная из оцинкованной стали 450x1300, b=0.9, класс герметичности B | шт | 1 |  |  |  |  | 0.76 | 1 | 1 | 1 |  |  | 0 | 0 | 0
69.1.12 |  | м | Заглушка прямоугольная из оцинкованной стали 1300x450, b=0.9, класс герметичности B | шт | 1 |  |  |  |  | 0.76 | 1 | 1 | 1 |  |  | 0 | 0 | 0
69.1.13 |  | м | Отвод прямоугольного воздуховода из оцинкованной стали 90° 450x1300, b=0.9, класс герметичности B | шт | 1 |  |  |  |  | 2.82 | 1 | 1 | 1 |  |  | 0 | 0 | 0
69.1.14 |  | м | Переход воздуховода с круглого на прямоугольное сечение из оцинкованной стали 1300x450-⌀560, b=0.9, класс герметичности B | шт | 1 |  |  |  |  | 0.92 | 1 | 1 | 1 |  |  | 0 | 0 | 0
69.1.15 |  | м | Сетка стальная ячеистая 20х20 | м2 | 0.11 | [5 empty] | 0.11 | 1 | 0.11 |  |  | 0 | 0 | 0
69.2 | 0.1.4.4.3.2.1.3 | р | Установка клапана противопожарного канального | шт | 26 | [5 empty] | 26 | 1 | 26 |  |  | 0 | 0 | 0
69.2.1 |  | м | Клапан канальный противопожарный Сигмавент 150х150, Cигмавент-60-НО-150,000000х150,000000х-BM-(220) | шт | 1 | [5 empty] | 1 | 1 | 1 |  |  | 0 | 0 | 0
69.2.2 |  | м | Клапан канальный противопожарный Сигмавент 150х150, Cигмавент-60-НО-150,000000х150,000000х -BM-(220)-Кк | шт | 21 | [5 empty] | 21 | 1 | 21 |  |  | 0 | 0 | 0
69.2.3 |  | м | Клапан канальный противопожарный Сигмавент 150х150, Cигмавент-60-НО-150,000000х150,000000х -SVF-(220)-Кк | шт | 2 | [5 empty] | 2 | 1 | 2 |  |  | 0 | 0 | 0
69.2.4 |  | м | Клапан канальный противопожарный Сигмавент 700х400, Cигмавент-60-НО-700,000000х400,000000 х-BM-(220)-Мс-Кк | шт | 1 | [5 empty] | 1 | 1 | 1 |  |  | 0 | 0 | 0
69.2.5 |  | м | Клапан канальный противопожарный с цилиндрическим корпусом Сигмавент 560, Cигмавент-60-НЗ-560,000000-BE-(220)-Мс-Кк | шт | 1 | [5 empty] | 1 | 1 | 1 |  |  | 0 | 0 | 0
69.3 | 0.1.4.4.3.2.1.3 | р | Установка клапана обратного | шт | 1 | [5 empty] | 1 | 1 | 1 |  |  | 0 | 0 | 0
69.3.1 |  | м | Клапан обратный RVK, RVK-560 | шт | 1 | [5 empty] | 1 | 1 | 1 |  |  | 0 | 0 | 0
69.4 | 0.1.4.4.3.2.1.3 | р | Установка клапана противопожарного стенового | шт | 1 | [5 empty] | 1 | 1 | 1 |  |  | 0 | 0 | 0
69.4.1 |  | м | Клапан стеновой противопожарный Сигмавент СЛ150 1300х350, Cигмавент-120-НЗ-1300,000000х350,00000 0х(СЛ)-x150-SVE-(220) | шт | 1 | [5 empty] | 1 | 1 | 1 |  |  | 0 | 0 | 0
69.5 | 0.1.4.4.3.1.3.2.2 | р | Покрытие воздуховодов теплозащитное | м2 | 25644 | [5 empty] | 25644 | 1 | 25644 |  |  | 0 | 0 | 0
69.5.1 |  | м | Тепло-огнезащита на основе базальтового рулонного материала, кашированного алюминиевой фольгой, и клеевого состава, EI150, b=50 мм в защитном кожухе из оцинкованной стали, PRO-VENT 50 мм (EI150) | м2 | 25644 | [5 empty] | 25644 | 1.1 | 28208.4 |  |  | 0 | 0 | 0
69.6 | 0.1.4.4.3.1.1.1.2 | р | Монтаж приточной установки | шт | 1 | [5 empty] | 1 | 1 | 1 |  |  | 0 | 0 | 0
69.6.1 |  | м | Приточная установка П1, LITENED 70-40 G1.REZ.31-1.1x30.R | шт | 1 | [5 empty] | 1 | 1 | 1 |  |  | 0 | 0 | 0
69.7 | 0.1.4.4.3.1.3.2.1 | р | Покрытие воздуховодов огнезащитные | м2 | 357.273 | [5 empty] | 357.273 | 1 | 357.273 |  |  | 0 | 0 | 0 | В стоимость работ входит крепеж огнезащиты
69.7.1 |  | м | Комбинированное покрытие на основе базальтового рулонного материала, кашированного алюминиевой фольгой, и клеевого состава, EI60, b=10 мм PRO-МБОР-VENT EI 60 | м2 | 350.863 | [5 empty] | 350.863 | 1.1 | 385.95 |  |  | 0 | 0 | 0
69.7.2 |  | м | Комбинированное покрытие на основе базальтового рулонного материала, кашированного алюминиевой фольгой, и клеевого состава, EI60, b=10 мм PRO-МБОР-VENT EI 60 | м2 | 6.41 | [5 empty] | 6.41 | 1.1 | 7.05 |  |  | 0 | 0 | 0
69.7.3 |  | м | Жаростойкая мастика "Kleber", расход клея 1 кг/м² | кг | 6.41 |  |  |  |  | 6.41 | 6.41 | 1 | 6.41 |  |  | 0 | 0 | 0
69.8 | 0.1.4.4.3.1.3.3.1 | р | Установка решеток | шт | 48 | [5 empty] | 48 | 1 | 48 |  |  | 0 | 0 | 0 | В стоимость работ входит крепеж решеток
69.8.1 |  | м | Вентиляционная решетка, АМР-К 150х150 | шт | 24 | [5 empty] | 24 | 1 | 24 |  |  | 0 | 0 | 0
69.8.2 |  | м | Решетка Рсп 1300х350 | шт | 24 | [5 empty] | 24 | 1 | 24 |  |  | 0 | 0 | 0
69.9 |  | р | Установка вентилятора | шт | 1 | [5 empty] | 1 | 1 | 1 |  |  | 0 | 0 | 0
69.9.1 |  | м | Осевой вентилятор подпора VOC 56-5.5x30 | шт | 1 | [5 empty] | 1 | 1 | 1 |  |  | 0 | 0 | 0
69.10 |  | р | Установка защитного козырька | шт | 1 | [5 empty] | 1 | 1 | 1 |  |  | 0 | 0 | 0
69.10.1 |  | м | Защитный козырек с сеткой PVK, VPN-560 | шт | 1 | [5 empty] | 1 | 1 | 1 |  |  | 0 | 0 | 0
70 |  |  | Система П2/ДП3.2
70.1 | 0.1.4.4.3.1.3 | р | Прокладка воздуховодов из оцинкованной стали, в т.ч. монтаж фасонных элементов | м2 | [5 empty] | 7.048 |  |  | 7.048 |  |  | 0 | 0 | 0 | В стоимость работ входит крепеж для воздуховодов, фассоных элементов
70.1.1 |  | м | Воздуховод из тонколистовой оцинкованной стали150x150, b=0.9, класс герметичности B | м.п |  | 0.15 | 0.15 | 0.6 | 1.05 | 0.63 | 1.05 | 1.1 | 1.155 |  |  | 0 | 0 | 0
70.1.2 |  | м | Воздуховод из тонколистовой оцинкованной стали1100x350, b=0.9, класс герметичности B | м.п |  | 1.1 | 0.35 | 2.9 | 0.32 | 0.928 | 0.32 | 1.1 | 0.352 |  |  | 0 | 0 | 0
70.1.3 |  | м | Воздуховод из тонколистовой оцинкованной стали1200x300, b=0.9, класс герметичности B | м.п |  | 1.2 | 0.3 | 3 | 1.66 | 4.98 | 1.66 | 1.1 | 1.826 |  |  | 0 | 0 | 0
70.1.4 |  | м | Заглушка прямоугольная из оцинкованной стали 1200x300, b=0.9, класс герметичности B | шт | 1 |  |  |  |  | 0.51 | 1 | 1 | 1 |  |  | 0 | 0 | 0
70.2 | 0.1.4.4.3.2.1.3 | р | Установка клапана противопожарного канального | шт | 28 | [5 empty] | 28 | 1 | 28 |  |  | 0 | 0 | 0
70.2.1 |  | м | Клапан канальный противопожарный Сигмавент 150х150, Cигмавент-60-НО-150,000000х150,000000х-BM-(220)-Кк | шт | 24 | [5 empty] | 24 | 1 | 24 |  |  | 0 | 0 | 0
70.2.2 |  | м | Клапан канальный противопожарный Сигмавент 700х400, Cигмавент-60-НО-700,000000х400,000000 х-BM-(220)-Мс-Кк | шт | 1 | [5 empty] | 1 | 1 | 1 |  |  | 0 | 0 | 0
70.2.3 |  | м | Клапан стеновой противопожарный Сигмавент СЛ150 1100х350, Cигмавент-120-НЗ-1100,000000х350,00000 0х(СЛ)-x150-SVE-(220) | шт | 3 | [5 empty] | 3 | 1 | 3 |  |  | 0 | 0 | 0
70.3 | 0.1.4.4.3.1.3.2.2 | р | Покрытие воздуховодов теплозащитное | м2 | 5.05 | [5 empty] | 5.05 | 1 | 5.05 |  |  | 0 | 0 | 0
70.3.1 |  | м | Тепло-огнезащита на основе базальтового рулонного материала, кашированного алюминиевой фольгой, и клеевого состава, EI150, b=50 мм в защитном кожухе из оцинкованной стали, PRO-VENT 50 мм (EI150) | м2 | 5.05 | [5 empty] | 5.05 | 1.1 | 5.56 |  |  | 0 | 0 | 0
70.4 | 0.1.4.4.3.1.3.2.1 | р | Покрытие воздуховодов огнезащитные | м2 | 2.1865 | [5 empty] | 2.1865 | 1 | 2.19 |  |  | 0 | 0 | 0 | В стоимость работ входит крепеж огнезащиты
70.4.1 |  | м | Комбинированное покрытие на основе базальтового рулонного материала, кашированного алюминиевой фольгой, и клеевого состава, EI30, b=5 мм PRO-МБОР-VENT EI 30 | м2 | 0.5865 | [5 empty] | 0.5865 | 1.1 | 0.65 |  |  | 0 | 0 | 0
70.4.3 |  | м | Жаростойкая мастика "Kleber", расход клея 0,7 кг/м² | кг | 0.5865 |  |  |  |  | 0.5865 | 0.5865 | 0.7 | 0.41 |  |  | 0 | 0 | 0
70.4.2 |  | м | Комбинированное покрытие на основе базальтового рулонного материала, кашированного алюминиевой фольгой, и клеевого состава, EI60, b=10 мм PRO-МБОР-VENT EI 60 | м2 | 1.6 | [5 empty] | 1.6 | 1.1 | 1.76 |  |  | 0 | 0 | 0
70.4.3 |  | м | Жаростойкая мастика "Kleber", расход клея 1,0кг/м² | кг | 1.6 |  |  |  |  | 1.6 | 1.6 | 1 | 1.6 |  |  | 0 | 0 | 0
70.5 | 0.1.4.4.3.1.3.3.1 | р | Установка решеток | шт | 26 | [5 empty] | 26 | 1 | 26 |  |  | 0 | 0 | 0 | В стоимость работ входит крепеж решеток
70.5.1 |  | м | Вентиляционная решетка, АМР-К 150х150 | шт | 2 | [5 empty] | 2 | 1 | 2 |  |  | 0 | 0 | 0
70.5.2 |  | м | Решетка Рсп 1100х350, Рсп-1100х350 | шт | 24 | [5 empty] | 24 | 1 | 24 |  |  | 0 | 0 | 0
71 |  |  | Система ПЕ
71.1 | 0.1.4.4.3.1.3 | р | Прокладка воздуховодов из оцинкованной стали, в т.ч. монтаж фасонных элементов | м2 | [5 empty] | 0.23 |  |  | 0.23 |  |  | 0 | 0 | 0 | В стоимость работ входит крепеж для воздуховодов, фассоных элементов
71.1.1 |  | м | Воздуховод из тонколистовой оцинкованной стали 300x200, b=0.7, класс герметичности A | м.п |  | 0.3 | 0.2 | 1 | 0.23 | 0.23 | 0.23 | 1.1 | 0.253 |  |  | 0 | 0 | 0
71.2 | 0.1.4.4.3.2.1.3 | р | Установка клапана противопожарного стенового | шт | 2 | [5 empty] | 2 | 1 | 2 |  |  | 0 | 0 | 0
71.2.1 |  | м | Клапан стеновой противопожарный Сигмавент СЛ150 300х200 | шт | 2 | [5 empty] | 2 | 1 | 2 |  |  | 0 | 0 | 0
72 |  | р | Пусконаладочные работы | комплекс | 1 | [5 empty] | 1 | 1 | 1 |  |  | 0 | 0 | 0
72.1 |  | р | Пусконаладочные работы | комплекс | 1 | [5 empty] | 1 | 1 | 1 |  |  | 0 | 0 | 0
73 | 0.1.4.9.1 |  | Услуги Башенного крана
73.1 |  | р | Аренда башенного крана ( 25 дней по 8 часов в день ) | час | [6 empty] | 200 |  | 200 |  |  | 0 | 0 | 0
Примечание:
В стоимость работ по монтажу оборудования и материалов входит крепеж
В стоимость работ по устройству защитного покрытия, изоляции входит крепеж
В стоимость работ по монтажу зонтов, козырьков входит крепеж.
Стоимость работ включает: механизмы, все сопутствующие работы и материалы, расходные материалы необходимые для полного комплекса выполнения работ, доставку, подъем и разгрузку материалов, комплекс работ по клинигу.
Подрядчик на момент предоставления коммерческого предложения ознакомился с нормами расхода на материалы и претензий не имеет.

## для ЭП
код | (Все)
р/м | м
Сумма по полю Кол-во с учетом нормы расхода
Вид работ | Ед. изм. | Итог
Адаптер стакана монтажного MPK-500 | шт | 3
Вентилятор осевой крышный (без крыши), VOP 56-3.0х30-AC-УХЛ | шт | 3
Вентилятор радиальный дымоудаления VTR-DU400-80F-15х15-HF-R-0-У2 NED | шт | 1
Вентилятор радиальный дымоудаления VTR-DU400-63F-4х15-HF-R-0-У2 | шт | 1
Вентилятор радиальный дымоудаления VTR-DU400-71F-7.5х15-HF-R-0-У2 | шт | 1
Вентилятор радиальный дымоудаления VTR-DU400-71H-3х10-HF-R-0-У2 | шт | 1
Вентиляционная решетка | шт | 24
Вентиляционная решетка АМР-К 300х150 | шт | 1
Вентиляционная решетка АМР-К 100х150 | шт | 2
Вентиляционная решетка АМР-К 150х100 | шт | 24
Вентиляционная решетка, АМР-К 150х150 | шт | 26
Вентиляционная решетка, АМР-К 400х200 | шт | 1
Воздуховод из тонколистовой оцинкованной стали ⌀100, b=0.5, класс герметичности A | м.п. | 1369.081
Воздуховод из тонколистовой оцинкованной стали ⌀100, b=0.8, класс герметичности B | м.п. | 401.671
Воздуховод из тонколистовой оцинкованной стали ⌀1000, b=1, класс герметичности A | м.п. | 0.88
Воздуховод из тонколистовой оцинкованной стали ⌀125, b=0.5, класс герметичности A | м.п. | 1220.796
Воздуховод из тонколистовой оцинкованной стали ⌀125, b=0.8, класс герметичности B | м.п. | 1.254
Воздуховод из тонколистовой оцинкованной стали ⌀160, b=0.5, класс герметичности A | м.п. | 61.801
Воздуховод из тонколистовой оцинкованной стали ⌀200, b=0.5, класс герметичности A | м.п. | 10.164
Воздуховод из тонколистовой оцинкованной стали ⌀315, b=0.6, класс герметичности A | м.п. | 25.465
Воздуховод из тонколистовой оцинкованной стали ⌀315, b=0.8, класс герметичности B | м.п. | 8.096
Воздуховод из тонколистовой оцинкованной стали ⌀400, b=0.6, класс герметичности A | м.п. | 0.055
Воздуховод из тонколистовой оцинкованной стали ⌀500, b=0.8, класс герметичности B | м.п. | 0.605
Воздуховод из тонколистовой оцинкованной стали ⌀710, b=0.8, класс герметичности B | м.п. | 0.95484
Воздуховод из тонколистовой оцинкованной стали 1000x250, b=0.7, класс герметичности A | м.п. | 24.552
Воздуховод из тонколистовой оцинкованной стали 1000х250, b=0.7, класс герметичности A | м.п. | 35.35
Воздуховод из тонколистовой оцинкованной стали 1200x300, b=0.9, класс герметичности A | м.п. | 36.63
Воздуховод из тонколистовой оцинкованной стали 1200x350, b=0.9, класс герметичности A | м.п. | 4.972
Воздуховод из тонколистовой оцинкованной стали 1250x750, b=0.9, класс герметичности A | м.п. | 0.319
Воздуховод из тонколистовой оцинкованной стали 1300x350, b=0.9, класс герметичности A | м.п. | 26.202
Воздуховод из тонколистовой оцинкованной стали 1400x750, b=0.9, класс герметичности A | м.п. | 4.829
Воздуховод из тонколистовой оцинкованной стали 150x100, b=0.5, класс герметичности A | м.п. | 1.551
Воздуховод из тонколистовой оцинкованной стали 200x100, b=0.5, класс герметичности A | м.п. | 9.669
Воздуховод из тонколистовой оцинкованной стали 250x100, b=0.5, класс герметичности A | м.п. | 15.565
Воздуховод из тонколистовой оцинкованной стали 300x100, b=0.7, класс герметичности A | м.п. | 6.039
Воздуховод из тонколистовой оцинкованной стали 300x150, b=0.7, класс герметичности A | м.п. | 203.841
Воздуховод из тонколистовой оцинкованной стали 300x200, b=0.7, класс герметичности A | м.п. | 591.602
Воздуховод из тонколистовой оцинкованной стали 300х100, b=0.7, класс герметичности A | м.п. | 11.43
Воздуховод из тонколистовой оцинкованной стали 300х150, b=0.7, класс герметичности A | м.п. | 3
Воздуховод из тонколистовой оцинкованной стали 300х200, b=0.7, класс герметичности A | м.п. | 92.59
Воздуховод из тонколистовой оцинкованной стали 350x300, b=0.7, класс герметичности A | м.п. | 5.313
Воздуховод из тонколистовой оцинкованной стали 400x100, b=0.7, класс герметичности A | м.п. | 24.497
Воздуховод из тонколистовой оцинкованной стали 400x150, b=0.7, класс герметичности A | м.п. | 8.8
Воздуховод из тонколистовой оцинкованной стали 400x200, b=0.7, класс герметичности A | м.п. | 710.71
Воздуховод из тонколистовой оцинкованной стали 400x300, b=0.7, класс герметичности A | м.п. | 17.578
Воздуховод из тонколистовой оцинкованной стали 400x300, b=0.9, класс герметичности B | м.п. | 1.683
Воздуховод из тонколистовой оцинкованной стали 500x200, b=0.7, класс герметичности A | м.п. | 2.629
Воздуховод из тонколистовой оцинкованной стали 500x300, b=0.7, класс герметичности A | м.п. | 37.169
Воздуховод из тонколистовой оцинкованной стали 600x200, b=0.7, класс герметичности A | м.п. | 8.778
Воздуховод из тонколистовой оцинкованной стали 600х150, b=0.7, класс герметичности A | м.п. | 47.7
Воздуховод из тонколистовой оцинкованной стали 700x200, b=0.7, класс герметичности A | м.п. | 15.906
Воздуховод из тонколистовой оцинкованной стали 700x400, b=0.7, класс герметичности A | м.п. | 0
Воздуховод из тонколистовой оцинкованной стали 800x400, b=0.9, класс герметичности B | м.п. | 0.187
Воздуховод из тонколистовой оцинкованной стали 800x500, b=0.7, класс герметичности A | м.п. | 2.915
Воздуховод из тонколистовой оцинкованной стали 800х200, b=0.7, класс герметичности A | м.п. | 64.72
Воздуховод из тонколистовой оцинкованной стали 900x250, b=0.7, класс герметичности A | м.п. | 13.761
Воздуховод из тонколистовой оцинкованной стали 900x350, b=0.7, класс герметичности A | м.п. | 1.243
Воздуховод из тонколистовой оцинкованной стали 900x400, b=0.9, класс герметичности B | м.п. | 2.31
Воздуховод из тонколистовой оцинкованной стали 900х250, b=0.7, класс герметичности A | м.п. | 22.01
Воздуховод из тонколистовой оцинкованной стали 900х500, b=0.7, класс герметичности A | м.п. | 239.89
Воздуховод из тонколистовой оцинкованной стали, Ø⌀100, b=0.5, класс герметичности A | м.п. | 6.33
Воздуховод из тонколистовой оцинкованной стали, Ø⌀100, b=0.8, класс герметичности B | м.п. | 1599.107
Воздуховод из тонколистовой оцинкованной стали, Ø⌀125, b=0.5, класс герметичности A | м.п. | 19.481
Воздуховод из тонколистовой оцинкованной стали, Ø⌀125, b=0.8, класс герметичности B | м.п. | 399.674
Воздуховод из тонколистовой оцинкованной стали, Ø⌀150, b=0.5, класс герметичности A | м.п. | 7.436
Воздуховод из тонколистовой оцинкованной стали, Ø⌀150, b=0.8, класс герметичности B | м.п. | 0
Воздуховод из тонколистовой оцинкованной стали, Ø⌀160, b=0.8, класс герметичности B | м.п. | 1202.371
Воздуховод из тонколистовой оцинкованной стали, Ø⌀315, b=0.8, класс герметичности B | м.п. | 112.519
Воздуховод из тонколистовой оцинкованной стали, Ø⌀400, b=0.8, класс герметичности B | м.п. | 32.7378
Воздуховод из тонколистовой оцинкованной стали, Ø⌀500, b=0.8, класс герметичности B | м.п. | 41.309
Воздуховод из тонколистовой оцинкованной стали, Ø⌀560, b=0.8, класс герметичности B | м.п. | 22.995
Воздуховод из тонколистовой оцинкованной стали, Ø⌀630, b=0.8, класс герметичности B | м.п. | 40.121
Воздуховод из тонколистовой оцинкованной стали, Ø⌀710, b=0.8, класс герметичности B | м.п. | 0.572
Воздуховод из тонколистовой оцинкованной стали, Ø⌀800, b=1, класс герметичности B | м.п. | 0.638
Воздуховод из тонколистовой оцинкованной стали1000x250, b=0.9, класс герметичности B | м.п. | 4.301
Воздуховод из тонколистовой оцинкованной стали1000x400, b=0.7, класс герметичности A | м.п. | 1.1
Воздуховод из тонколистовой оцинкованной стали1000x400, b=0.9, класс герметичности B | м.п. | 123.552
Воздуховод из тонколистовой оцинкованной стали1000х250, b=0.9, класс герметичности B | м.п. | 35.66
Воздуховод из тонколистовой оцинкованной стали1000х500, b=0.9, класс герметичности B | м.п. | 12.64
Воздуховод из тонколистовой оцинкованной стали100x100, b=0.9, класс герметичности B | м.п. | 3.069
Воздуховод из тонколистовой оцинкованной стали1050x300, b=0.9, класс герметичности B | м.п. | 1.793
Воздуховод из тонколистовой оцинкованной стали1100x300, b=0.9, класс герметичности B | м.п. | 94.039
Воздуховод из тонколистовой оцинкованной стали1100x350, b=0.9, класс герметичности A | м.п. | 0.352
Воздуховод из тонколистовой оцинкованной стали1100x350, b=0.9, класс герметичности B | м.п. | 0.352
Воздуховод из тонколистовой оцинкованной стали1200x1200, b=0.9, класс герметичности B | м.п. | 0.781
Воздуховод из тонколистовой оцинкованной стали1200x300, b=0.9, класс герметичности B | м.п. | 283.569
Воздуховод из тонколистовой оцинкованной стали1200x350, b=0.9, класс герметичности A | м.п. | 0.55
Воздуховод из тонколистовой оцинкованной стали1200x500, b=0.9, класс герметичности B | м.п. | 2.178
Воздуховод из тонколистовой оцинкованной стали1200х350, b=0.9, класс герметичности B | м.п. | 20.2
Воздуховод из тонколистовой оцинкованной стали1250x750, b=0.9, класс герметичности A | м.п. | 0.88
Воздуховод из тонколистовой оцинкованной стали1300x1300, b=0.9, класс герметичности B | м.п. | 3.333
Воздуховод из тонколистовой оцинкованной стали1300x350, b=0.9, класс герметичности B | м.п. | 9.24
Воздуховод из тонколистовой оцинкованной стали1300x450, b=0.9, класс герметичности B | м.п. | 100.925
Воздуховод из тонколистовой оцинкованной стали1300х400, b=0.9, класс герметичности B | м.п. | 3.6
Воздуховод из тонколистовой оцинкованной стали1350x400, b=0.9, класс герметичности A | м.п. | 0.704
Воздуховод из тонколистовой оцинкованной стали1350x400, b=0.9, класс герметичности B | м.п. | 96.096
Воздуховод из тонколистовой оцинкованной стали1400x400, b=0.9, класс герметичности A | м.п. | 0.352
Воздуховод из тонколистовой оцинкованной стали1400х350, b=0.9, класс герметичности B | м.п. | 37.14
Воздуховод из тонколистовой оцинкованной стали1400х400, b=0.9, класс герметичности B | м.п. | 12.98
Воздуховод из тонколистовой оцинкованной стали1500х400, b=0.9, класс герметичности B | м.п. | 28.26
Воздуховод из тонколистовой оцинкованной стали150x150, b=0.5, класс герметичности A | м.п. | 3.168
Воздуховод из тонколистовой оцинкованной стали150x150, b=0.9, класс герметичности B | м.п. | 51.843
Воздуховод из тонколистовой оцинкованной стали1600x400, b=0.9, класс герметичности A | м.п. | 6.16
Воздуховод из тонколистовой оцинкованной стали1650х600, b=0.9, класс герметичности B | м.п. | 121.83
Воздуховод из тонколистовой оцинкованной стали1800x600, b=0.9, класс герметичности B | м.п. | 6.71
Воздуховод из тонколистовой оцинкованной стали2000x500, b=0.9, класс герметичности B | м.п. | 2.684
Воздуховод из тонколистовой оцинкованной стали200x100, b=0.5, класс герметичности A | м.п. | 2.552
Воздуховод из тонколистовой оцинкованной стали200x150, b=0.9, класс герметичности B | м.п. | 7.216
Воздуховод из тонколистовой оцинкованной стали2200x550, b=1.2, класс герметичности A | м.п. | 0.165
Воздуховод из тонколистовой оцинкованной стали2200x550, b=1.2, класс герметичности B | м.п. | 182.897
Воздуховод из тонколистовой оцинкованной стали250x150, b=0.9, класс герметичности B | м.п. | 7.337
Воздуховод из тонколистовой оцинкованной стали250х150, b=0.9, класс герметичности B | м.п. | 1.08
Воздуховод из тонколистовой оцинкованной стали250х200, b=0.9, класс герметичности B | м.п. | 6.84
Воздуховод из тонколистовой оцинкованной стали300x150, b=0.9, класс герметичности B | м.п. | 10.879
Воздуховод из тонколистовой оцинкованной стали300x200, b=0.9, класс герметичности B | м.п. | 2.464
Воздуховод из тонколистовой оцинкованной стали300x300, b=0.7, класс герметичности A | м.п. | 0.121
Воздуховод из тонколистовой оцинкованной стали300х100, b=0.9, класс герметичности B | м.п. | 0.25
Воздуховод из тонколистовой оцинкованной стали300х150, b=0.9, класс герметичности B | м.п. | 0.46
Воздуховод из тонколистовой оцинкованной стали350x200, b=0.9, класс герметичности B | м.п. | 14.553
Воздуховод из тонколистовой оцинкованной стали400x200, b=0.9, класс герметичности B | м.п. | 16.368
Воздуховод из тонколистовой оцинкованной стали400x250, b=0.9, класс герметичности B | м.п. | 15.466
Воздуховод из тонколистовой оцинкованной стали400x300, b=0.7, класс герметичности A | м.п. | 3.102
Воздуховод из тонколистовой оцинкованной стали400x300, b=0.9, класс герметичности B | м.п. | 115.599
Воздуховод из тонколистовой оцинкованной стали400x400, b=0.9, класс герметичности B | м.п. | 57.464
Воздуховод из тонколистовой оцинкованной стали400х100, b=0.9, класс герметичности B | м.п. | 3.39
Воздуховод из тонколистовой оцинкованной стали440x440, b=0.7, класс герметичности A | м.п. | 0.165
Воздуховод из тонколистовой оцинкованной стали450x300, b=0.9, класс герметичности B | м.п. | 2.046
Воздуховод из тонколистовой оцинкованной стали500x200, b=0.9, класс герметичности B | м.п. | 103.312
Воздуховод из тонколистовой оцинкованной стали500x250, b=0.7, класс герметичности A | м.п. | 0.154
Воздуховод из тонколистовой оцинкованной стали500x250, b=0.9, класс герметичности B | м.п. | 14.927
Воздуховод из тонколистовой оцинкованной стали500x400, b=0.9, класс герметичности B | м.п. | 14.663
Воздуховод из тонколистовой оцинкованной стали500х150, b=0.9, класс герметичности B | м.п. | 14.51
Воздуховод из тонколистовой оцинкованной стали550x500, b=0.9, класс герметичности B | м.п. | 3.124
Воздуховод из тонколистовой оцинкованной стали600x250, b=0.9, класс герметичности B | м.п. | 4.543
Воздуховод из тонколистовой оцинкованной стали600x400, b=0.9, класс герметичности B | м.п. | 47.234
Воздуховод из тонколистовой оцинкованной стали600x550, b=0.9, класс герметичности B | м.п. | 15.994
Воздуховод из тонколистовой оцинкованной стали600х150, b=0.9, класс герметичности B | м.п. | 3.43
Воздуховод из тонколистовой оцинкованной стали700x250, b=0.9, класс герметичности B | м.п. | 14.685
Воздуховод из тонколистовой оцинкованной стали700x400, b=0.9, класс герметичности B | м.п. | 2.761
Воздуховод из тонколистовой оцинкованной стали700x700, b=0.9, класс герметичности B | м.п. | 0.517
Воздуховод из тонколистовой оцинкованной стали700х250, b=0.9, класс герметичности B | м.п. | 20.16
Воздуховод из тонколистовой оцинкованной стали710x710, b=0.9, класс герметичности B | м.п. | 2.728
Воздуховод из тонколистовой оцинкованной стали800x200, b=0.9, класс герметичности B | м.п. | 2.97
Воздуховод из тонколистовой оцинкованной стали800x400, b=0.9, класс герметичности B | м.п. | 0.154
Воздуховод из тонколистовой оцинкованной стали800x450, b=0.9, класс герметичности B | м.п. | 2.596
Воздуховод из тонколистовой оцинкованной стали800x500, b=0.9, класс герметичности B | м.п. | 0.374
Воздуховод из тонколистовой оцинкованной стали800x800, b=0.9, класс герметичности B | м.п. | 3.498
Воздуховод из тонколистовой оцинкованной стали800х200, b=0.9, класс герметичности B | м.п. | 13.98
Воздуховод из тонколистовой оцинкованной стали850x550, b=0.9, класс герметичности B | м.п. | 1.397
Воздуховод из тонколистовой оцинкованной стали900x250, b=0.9, класс герметичности B | м.п. | 4.334
Воздуховод из тонколистовой оцинкованной стали900x350, b=0.9, класс герметичности B | м.п. | 1.276
Воздуховод из тонколистовой оцинкованной стали900x400, b=0.9, класс герметичности B | м.п. | 32.439
Воздуховод из тонколистовой оцинкованной стали900х500, b=0.9, класс герметичности B | м.п. | 0.48
Воздушный клапан общего назначения прямоугольный ДК-300х100 | шт | 1
Воздушный клапан общего назначения прямоугольный ДК-300х150 | шт | 3
Воздушный клапан общего назначения прямоугольный 300х200 ДК-300х200 | шт | 51
Воздушный клапан общего назначения прямоугольный, ДК-400х200 | шт | 13
Врезка круглая из оцинкованной стали ⌀100-⌀100, b=0.5, класс герметичности A | шт | 71
Врезка круглая из оцинкованной стали ⌀100-⌀100, b=0.8, класс герметичности B | шт | 3
Врезка круглая из оцинкованной стали ⌀100-⌀125, b=0.5, класс герметичности A | шт | 339
Врезка круглая из оцинкованной стали ⌀100-⌀150, b=0.5, класс герметичности A | шт | 3
Врезка круглая из оцинкованной стали ⌀100-⌀160, b=0.5, класс герметичности A | шт | 1
Врезка круглая из оцинкованной стали ⌀100-300x150, b=0.7, класс герметичности A | шт | 47
Врезка круглая из оцинкованной стали ⌀100-300x200, b=0.7, класс герметичности A | шт | 43
Врезка круглая из оцинкованной стали ⌀100-400x200, b=0.7, класс герметичности A | шт | 91
Врезка круглая из оцинкованной стали ⌀125-⌀125, b=0.5, класс герметичности A | шт | 6
Врезка круглая из оцинкованной стали ⌀125-300x150, b=0.7, класс герметичности A | шт | 71
Врезка круглая из оцинкованной стали ⌀125-300x200, b=0.7, класс герметичности A | шт | 165
Врезка круглая из оцинкованной стали ⌀125-300x450, b=0.9, класс герметичности B | шт | 2
Врезка круглая из оцинкованной стали ⌀125-400x200, b=0.7, класс герметичности A | шт | 119
Врезка круглая из оцинкованной стали ⌀160-⌀160, b=0.5, класс герметичности A | шт | 1
Врезка прямоугольная из оцинкованной стали 1000x400-1000x400, b=0.9, класс герметичности B | шт | 3
Врезка прямоугольная из оцинкованной стали 1000x400-900x400, b=0.9, класс герметичности B | шт | 1
Врезка прямоугольная из оцинкованной стали 100x100-200x150, b=0.9, класс герметичности B | шт | 2
Врезка прямоугольная из оцинкованной стали 100x100-250x150, b=0.9, класс герметичности B | шт | 2
Врезка прямоугольная из оцинкованной стали 100x100-300x150, b=0.9, класс герметичности B | шт | 3
Врезка прямоугольная из оцинкованной стали 100x100-350x200, b=0.9, класс герметичности B | шт | 4
Врезка прямоугольная из оцинкованной стали 100x100-400x200, b=0.9, класс герметичности B | шт | 4
Врезка прямоугольная из оцинкованной стали 100x100-400x250, b=0.9, класс герметичности B | шт | 4
Врезка прямоугольная из оцинкованной стали 100x100-500x250, b=0.9, класс герметичности B | шт | 3
Врезка прямоугольная из оцинкованной стали 1300x350-1200x350, b=0.9, класс герметичности A | шт | 1
Врезка прямоугольная из оцинкованной стали 1300x350-1300x350, b=0.9, класс герметичности A | шт | 1
Врезка прямоугольная из оцинкованной стали 1300x400-1650x600, b=0.9, класс герметичности B | шт | 1
Врезка прямоугольная из оцинкованной стали 1300x450-1300x450, b=0.9, класс герметичности B | шт | 1
Врезка прямоугольная из оцинкованной стали 1400x350-1300x400, b=0.9, класс герметичности B | шт | 1
Врезка прямоугольная из оцинкованной стали 1400x400-1650x600, b=0.9, класс герметичности B | шт | 1
Врезка прямоугольная из оцинкованной стали 1500x400-1400x400, b=0.9, класс герметичности B | шт | 1
Врезка прямоугольная из оцинкованной стали 150x100-200x100, b=0.5, класс герметичности A | шт | 6
Врезка прямоугольная из оцинкованной стали 150x100-250x100, b=0.5, класс герметичности A | шт | 3
Врезка прямоугольная из оцинкованной стали 150x100-300x100, b=0.7, класс герметичности A | шт | 2
Врезка прямоугольная из оцинкованной стали 150x100-400x100 | шт | 1
Врезка прямоугольная из оцинкованной стали 150x100-400x100, b=0.7, класс герметичности A | шт | 3
Врезка прямоугольная из оцинкованной стали 150x150-1100x300, b=0.9, класс герметичности B | шт | 24
Врезка прямоугольная из оцинкованной стали 150x150-1200x300, b=0.9, класс герметичности B | шт | 46
Врезка прямоугольная из оцинкованной стали 200x300-550x2200, b=1.2, класс герметичности B | шт | 1
Врезка прямоугольная из оцинкованной стали 2200x550-1300x1300, b=1.2, класс герметичности B | шт | 1
Врезка прямоугольная из оцинкованной стали 2200x550-1800x600, b=1.2, класс герметичности B | шт | 1
Врезка прямоугольная из оцинкованной стали 250x150-500x150, b=0.9, класс герметичности B | шт | 3
Врезка прямоугольная из оцинкованной стали 250x200-1000x250, b=0.9, класс герметичности B | шт | 9
Врезка прямоугольная из оцинкованной стали 250x200-1200x350, b=0.9, класс герметичности B | шт | 4
Врезка прямоугольная из оцинкованной стали 250x200-1400x350, b=0.9, класс герметичности B | шт | 11
Врезка прямоугольная из оцинкованной стали 250x200-1500x400, b=0.9, класс герметичности B | шт | 7
Врезка прямоугольная из оцинкованной стали 250x200-700x250, b=0.9, класс герметичности B | шт | 3
Врезка прямоугольная из оцинкованной стали 250x200-800x200, b=0.9, класс герметичности B | шт | 3
Врезка прямоугольная из оцинкованной стали 300x100-400x100, b=0.9, класс герметичности B | шт | 1
Врезка прямоугольная из оцинкованной стали 300x100-600x150, b=0.7, класс герметичности A | шт | 1
Врезка прямоугольная из оцинкованной стали 300x150-600x150, b=0.7, класс герметичности A | шт | 2
Врезка прямоугольная из оцинкованной стали 300x150-600x150, b=0.9, класс герметичности B | шт | 2
Врезка прямоугольная из оцинкованной стали 300x150-800x200, b=0.7, класс герметичности A | шт | 1
Врезка прямоугольная из оцинкованной стали 300x200-1000x250, b=0.7, класс герметичности A | шт | 5
Врезка прямоугольная из оцинкованной стали 300x200-1200x300, b=0.9, класс герметичности A | шт | 4
Врезка прямоугольная из оцинкованной стали 300x200-600x150, b=0.7, класс герметичности A | шт | 5
Врезка прямоугольная из оцинкованной стали 300x200-800x200, b=0.7, класс герметичности A | шт | 9
Врезка прямоугольная из оцинкованной стали 300x200-900x250, b=0.7, класс герметичности A | шт | 4
Врезка прямоугольная из оцинкованной стали 300x300-300x450, b=0.9, класс герметичности B | шт | 2
Врезка прямоугольная из оцинкованной стали 300x400-2200x550, b=1.2, класс герметичности B | шт | 11
Врезка прямоугольная из оцинкованной стали 300x400-300x400, b=0.9, класс герметичности B | шт | 1
Врезка прямоугольная из оцинкованной стали 300x400-500x400, b=0.9, класс герметичности B | шт | 1
Врезка прямоугольная из оцинкованной стали 300x400-500x550, b=0.9, класс герметичности B | шт | 1
Врезка прямоугольная из оцинкованной стали 300x400-600x550, b=0.9, класс герметичности B | шт | 4
Врезка прямоугольная из оцинкованной стали 350x1300-450x1300, b=0.9, класс герметичности B | шт | 24
Врезка прямоугольная из оцинкованной стали 350x1600-Сбойный элемент - ID 2084865 | шт | 1
Врезка прямоугольная из оцинкованной стали 350x1600-Сбойный элемент - ID 2084877 | шт | 1
Врезка прямоугольная из оцинкованной стали 350x1600-Сбойный элемент - ID 2084889 | шт | 1
Врезка прямоугольная из оцинкованной стали 350x1600-Сбойный элемент - ID 2084901 | шт | 1
Врезка прямоугольная из оцинкованной стали 350x1600-Сбойный элемент - ID 2084913 | шт | 1
Врезка прямоугольная из оцинкованной стали 350x1600-Сбойный элемент - ID 2084925 | шт | 1
Врезка прямоугольная из оцинкованной стали 350x1600-Сбойный элемент - ID 2084937 | шт | 1
Врезка прямоугольная из оцинкованной стали 350x1600-Сбойный элемент - ID 2084951 | шт | 1
Врезка прямоугольная из оцинкованной стали 350x1600-Сбойный элемент - ID 2084965 | шт | 1
Врезка прямоугольная из оцинкованной стали 350x1600-Сбойный элемент - ID 2084977 | шт | 1
Врезка прямоугольная из оцинкованной стали 350x1600-Сбойный элемент - ID 2084989 | шт | 1
Врезка прямоугольная из оцинкованной стали 350x1600-Сбойный элемент - ID 2085001 | шт | 1
Врезка прямоугольная из оцинкованной стали 350x1600-Сбойный элемент - ID 2085013 | шт | 1
Врезка прямоугольная из оцинкованной стали 350x1600-Сбойный элемент - ID 2085025 | шт | 1
Врезка прямоугольная из оцинкованной стали 350x1600-Сбойный элемент - ID 2085037 | шт | 1
Врезка прямоугольная из оцинкованной стали 350x1600-Сбойный элемент - ID 2085049 | шт | 1
Врезка прямоугольная из оцинкованной стали 350x1600-Сбойный элемент - ID 2085063 | шт | 1
Врезка прямоугольная из оцинкованной стали 350x1600-Сбойный элемент - ID 2085075 | шт | 1
Врезка прямоугольная из оцинкованной стали 350x1600-Сбойный элемент - ID 2085087 | шт | 1
Врезка прямоугольная из оцинкованной стали 350x1600-Сбойный элемент - ID 2085099 | шт | 1
Врезка прямоугольная из оцинкованной стали 350x1600-Сбойный элемент - ID 2085111 | шт | 1
Врезка прямоугольная из оцинкованной стали 350x1600-Сбойный элемент - ID 2665490 | шт | 1
Врезка прямоугольная из оцинкованной стали 350x1600-Сбойный элемент - ID 2666346 | шт | 1
Врезка прямоугольная из оцинкованной стали 400x150-400x150, b=0.7, класс герметичности A | шт | 1
Врезка прямоугольная из оцинкованной стали 400x200-1000x250, b=0.7, класс герметичности A | шт | 4
Врезка прямоугольная из оцинкованной стали 400x200-600x200, b=0.7, класс герметичности A | шт | 2
Врезка прямоугольная из оцинкованной стали 400x200-700x200, b=0.7, класс герметичности A | шт | 4
Врезка прямоугольная из оцинкованной стали 400x200-900x250, b=0.7, класс герметичности A | шт | 3
Врезка прямоугольная из оцинкованной стали 400x300-400x300, b=0.7, класс герметичности A | шт | 24
Врезка прямоугольная из оцинкованной стали 400x800-1050x300, b=0.9, класс герметичности B | шт | 1
Врезка прямоугольная из оцинкованной стали 400x800-900x350, b=0.9, класс герметичности B | шт | 1
Врезка прямоугольная из оцинкованной стали 400x900-900x400, b=0.9, класс герметичности B | шт | 1
Врезка прямоугольная из оцинкованной стали 500x200-350x300, b=0.7, класс герметичности A | шт | 7
Врезка прямоугольная из оцинкованной стали 500x200-500x200, b=0.7, класс герметичности A | шт | 1
Врезка прямоугольная из оцинкованной стали 500x250-300x450, b=0.9, класс герметичности B | шт | 1
Врезка прямоугольная из оцинкованной стали 500x300-500x300, b=0.7, класс герметичности A | шт | 2
Врезка прямоугольная из оцинкованной стали 550x2200-550x2200, b=1.2, класс герметичности B | шт | 1
Врезка прямоугольная из оцинкованной стали 700x400-700x400, b=0.9, класс герметичности B | шт | 1
Врезка прямоугольная из оцинкованной стали 710x710-800x800, b=0.9, класс герметичности B | шт | 2
Врезка прямоугольная из оцинкованной стали 800x500-1300x350, b=0.9, класс герметичности A | шт | 1
Врезка прямоугольная из оцинкованной стали 900x400-900x400, b=0.9, класс герметичности B | шт | 1
Вставка гибкая круглого сечения BINC | шт | 13
Вставка гибкая круглого сечения BINC, BINC-630-Т4 | шт | 2
Вставка гибкая круглого сечения BINC-500-Т4 | шт | 5
Вытяжная установка В0.1 LITENED 90-50 G1.REZ.40-4x30.N | шт | 1
Вытяжная установка В0.12 KVR 160/1 | шт | 1
Вытяжная установка В0.13 KVR 160/1 | шт | 1
Вытяжная установка В0.14 KVR 100/1 | шт | 1
Вытяжная установка В0.15 KVR 100/1 | шт | 1
Вытяжная установка В0.16 KVR 100/1 | шт | 1
Вытяжная установка В0.17 KVR 100/1 | шт | 1
Вытяжная установка В1ж AIRNED-M8 L/B1/H2/V1.1.P71.R-7,5x15REZ/H2/P5/K1/J | шт | 1
Вытяжная установка В2.1ж AIRNED-M8 L/B1/H2/V1.1.P71.R-11x15REZ/H2/P5/K1/J2 | шт | 1
Вытяжной крышный вентилятор VRK 56/40-4D | шт | 2
Дроссель-клапан круглого сечения диаметром ф100 с ручным управлением | шт | 181
Дроссель-клапан круглого сечения диаметром ф100 с ручным управлением Дроссель-клапан(КР)-ф100 | шт | 2
Дроссель-клапан круглого сечения диаметром ф125 с ручным управлением | шт | 355
Жаростойкая мастика "Kleber", расход клея 0,7кг/м² | кг | 42761
Жаростойкая мастика "Kleber", расход клея 1,0кг/м² | кг | 2279.18
Жаростойкая мастика "Kleber", расход клея 1,2кг/м² | кг | 529.384
Жаростойкая мастика "Kleber", расход клея 2,0кг/м² | кг | 1511.62
Заглушка прямоугольная из оцинкованной стали 1000x250, b=0.9, класс герметичности B | шт | 1
Заглушка прямоугольная из оцинкованной стали 1000x400, b=0.9, класс герметичности B | шт | 2
Заглушка прямоугольная из оцинкованной стали 1050x300, b=0.9, класс герметичности B | шт | 1
Заглушка прямоугольная из оцинкованной стали 1100x300, b=0.9, класс герметичности B | шт | 1
Заглушка прямоугольная из оцинкованной стали 1200x300, b=0.9, класс герметичности B | шт | 3
Заглушка прямоугольная из оцинкованной стали 1300x1300, b=0.9, класс герметичности B | шт | 1
Заглушка прямоугольная из оцинкованной стали 1300x350, b=0.9, класс герметичности A | шт | 1
Заглушка прямоугольная из оцинкованной стали 1300x450, b=0.9, класс герметичности B | шт | 1
Заглушка прямоугольная из оцинкованной стали 1400x400, b=0.9, класс герметичности B | шт | 1
Заглушка прямоугольная из оцинкованной стали 1650x600, b=0.9, класс герметичности B | шт | 1
Заглушка прямоугольная из оцинкованной стали 1800x600, b=0.9, класс герметичности B | шт | 1
Заглушка прямоугольная из оцинкованной стали 2000x500, b=0.9, класс герметичности B | шт | 1
Заглушка прямоугольная из оцинкованной стали 200x100, b=0.5, класс герметичности A | шт | 1
Заглушка прямоугольная из оцинкованной стали 200x150, b=0.9, класс герметичности B | шт | 1
Заглушка прямоугольная из оцинкованной стали 250x100, b=0.5, класс герметичности A | шт | 1
Заглушка прямоугольная из оцинкованной стали 300x150, b=0.7, класс герметичности A | шт | 24
Заглушка прямоугольная из оцинкованной стали 300x200, b=0.7, класс герметичности A | шт | 32
Заглушка прямоугольная из оцинкованной стали 300x400, b=0.9, класс герметичности B | шт | 1
Заглушка прямоугольная из оцинкованной стали 400x100, b=0.9, класс герметичности B | шт | 1
Заглушка прямоугольная из оцинкованной стали 400x200, b=0.7, класс герметичности A | шт | 24
Заглушка прямоугольная из оцинкованной стали 450x1300, b=0.9, класс герметичности B | шт | 1
Заглушка прямоугольная из оцинкованной стали 500x150, b=0.9, класс герметичности B | шт | 1
Заглушка прямоугольная из оцинкованной стали 550x2200, b=1.2, класс герметичности B | шт | 1
Заглушка прямоугольная из оцинкованной стали 600x150, b=0.7, класс герметичности A | шт | 1
Заглушка прямоугольная из оцинкованной стали 600x200, b=0.7, класс герметичности A | шт | 1
Заглушка прямоугольная из оцинкованной стали 700x200, b=0.7, класс герметичности A | шт | 1
Заглушка прямоугольная из оцинкованной стали 800x500, b=0.7, класс герметичности A | шт | 1
Заглушка прямоугольная из оцинкованной стали 800x800, b=0.9, класс герметичности B | шт | 1
Заглушка прямоугольная из оцинкованной стали 900x350, b=0.7, класс герметичности A | шт | 2
Заглушка прямоугольная из оцинкованной стали 900x400, b=0.9, класс герметичности B | шт | 2
Заслонка регулирующая | шт | 1
Защитный козырек с сеткой PVK | шт | 8
Защитный козырек с сеткой PVK | шт | 1
Защитный козырек с сеткой PVK, VPN-500 | шт | 1
Защитный козырек с сеткой PVK, VPN-560 | шт | 2
Защитный козырек с сеткой PVK, VPN-630 | шт | 2
Защитный козырек с сеткой VPN-500 | шт | 2
Зонт вентиляционный прямоугольный 1250х750, исп. 2 | шт | 1
Зонт вентиляционный прямоугольный 1250х750, исп. 2 ЗП 1250х750 | шт | 1
Зонт вентиляционный прямоугольный 800х500, исп. 2 ЗП 800х500 | шт | 1
Зонт вентиляционный прямоугольный 800х500, исп. 2 ЗП 800х500 | шт | 1
Клапан защитный CZR CZR-710 | шт | 1
Клапан защитный CZR CZR-800 | шт | 1
Клапан защитный CZR-630 | шт | 1
Клапан защитный CZR-710 | шт | 1
Клапан канальный противопожарный с цилиндрическим корпусом Cигмавент-60-НЗ-630,000000-BE-(220)-Мс-Кк | шт | 1
Клапан канальный противопожарный с цилиндрическим корпусом Cигмавент-120-НЗ-500,000000-BE-(220)-Кк | шт | 2
Клапан канальный противопожарный с цилиндрическим корпусом Cигмавент-60-НЗ-630,000000-BE-(220)-Мс-Кк | шт | 1
Клапан канальный противопожарный с цилиндрическим корпусом Сигмавент 100 | шт | 141
Клапан канальный противопожарный с цилиндрическим корпусом Сигмавент 100 Cигмавент-60-НО-100,000000-BM-(220)-К | шт | 1
Клапан канальный противопожарный с цилиндрическим корпусом Сигмавент 100 Cигмавент-60-НО-100,000000-BM-(220)-Кк | шт | 45
Клапан канальный противопожарный с цилиндрическим корпусом Сигмавент 100, Cигмавент-60-НО-100,000000-BM-(220)-Кк | шт | 15
Клапан канальный противопожарный с цилиндрическим корпусом Сигмавент 1000 Cигмавент-90-НЗ-1000,000000-BE-(220)- Мс-Кк | шт | 1
Клапан канальный противопожарный с цилиндрическим корпусом Сигмавент 125 | шт | 193
Клапан канальный противопожарный с цилиндрическим корпусом Сигмавент 125 Cигмавент-60-НО-125,000000-BM-(220)-Кк | шт | 165
Клапан канальный противопожарный с цилиндрическим корпусом Сигмавент 125, Cигмавент-60-НО-125,000000-BM-(220)-К | шт | 1
Клапан канальный противопожарный с цилиндрическим корпусом Сигмавент 125, Cигмавент-60-НО-125,000000-BM-(220)-Кк | шт | 4
Клапан канальный противопожарный с цилиндрическим корпусом Сигмавент 125, Cигмавент-60-НО-125,000000-BM-(220)-Мс-Кк | шт | 1
Клапан канальный противопожарный с цилиндрическим корпусом Сигмавент 160 | шт | 2
Клапан канальный противопожарный с цилиндрическим корпусом Сигмавент 160 Cигмавент-60-НО-160,000000-BM-(220)-К к | шт | 2
Клапан канальный противопожарный с цилиндрическим корпусом Сигмавент 160 Cигмавент-60-НО-160,000000-BM-(220)-Кк | шт | 1
Клапан канальный противопожарный с цилиндрическим корпусом Сигмавент 160, Cигмавент-60-НО-125,000000-BM-(220)-Кк | шт | 1
Клапан канальный противопожарный с цилиндрическим корпусом Сигмавент 160, Cигмавент-60-НО-160,000000-BM-(220)-Кк | шт | 9
Клапан канальный противопожарный с цилиндрическим корпусом Сигмавент 160, Cигмавент-60-НО-160,000000-BM-(220)-М с-Кк | шт | 1
Клапан канальный противопожарный с цилиндрическим корпусом Сигмавент 160, Cигмавент-60-НО-160,000000-BM-(220)-Мс-Кк | шт | 2
Клапан канальный противопожарный с цилиндрическим корпусом Сигмавент 315 | шт | 3
Клапан канальный противопожарный с цилиндрическим корпусом Сигмавент 400, Cигмавент-120-НЗ-400,000000-BE-(220)-Кк | шт | 4
Клапан канальный противопожарный с цилиндрическим корпусом Сигмавент 500 | шт | 2
Клапан канальный противопожарный с цилиндрическим корпусом Сигмавент 500, Cигмавент-120-НЗ-500,000000-BE-(220)-Кк | шт | 6
Клапан канальный противопожарный с цилиндрическим корпусом Сигмавент 500, Cигмавент-120-НЗ-500,000000-BE-(220)-Мс-Кк | шт | 2
Клапан канальный противопожарный с цилиндрическим корпусом Сигмавент 560, Cигмавент-120-НЗ-560,000000-BE-(220)-Кк | шт | 2
Клапан канальный противопожарный с цилиндрическим корпусом Сигмавент 560, Cигмавент-120-НЗ-560,000000-BE-(220)-Мс-Кк | шт | 1
Клапан канальный противопожарный с цилиндрическим корпусом Сигмавент 560, Cигмавент-60-НЗ-560,000000-BE-(220)-Мс-Кк | шт | 2
Клапан канальный противопожарный с цилиндрическим корпусом Сигмавент 630 | шт | 1
Клапан канальный противопожарный с цилиндрическим корпусом Сигмавент 630, Cигмавент-90-НЗ-630,000000-BE-(220)-Мс-Кк | шт | 1
Клапан канальный противопожарный с цилиндрическим корпусом Сигмавент 630,Cигмавент-120-НЗ-630,000000-BE-(220)-К к | шт | 1
Клапан канальный противопожарный с цилиндрическим корпусом Сигмавент 710 Cигмавент-90-НЗ-710,000000-BE-(220)-Мс-Кк | шт | 1
Клапан канальный противопожарный Сигмавент 1000х250 Cигмавент-60-НО-1000,000000х250,000000 х-BM-(220)-Кк | шт | 1
Клапан канальный противопожарный Сигмавент 1000х400, Cигмавент-90-НЗ-1000,000000х400,00000 0х-BE-(220)-Кк | шт | 1
Клапан канальный противопожарный Сигмавент 100х200, Cигмавент-60-НО-100,000000х200,000000х-SVF-(220)-Кк | шт | 2
Клапан канальный противопожарный Сигмавент 1100х300, Cигмавент-60-НО-1100,000000х300,000000 х-SVF-(220)-Мс-к-ВЗ | шт | 1
Клапан канальный противопожарный Сигмавент 1200х300 Cигмавент-60-НО-1200,000000х300,000000 х-BM-(220)-Кк | шт | 1
Клапан канальный противопожарный Сигмавент 1350х400, Cигмавент-120-Д-1350,000000х400,000000 х(СЛ)-x150-(БФСУ)-BE-(220)-Кк | шт | 2
Клапан канальный противопожарный Сигмавент 1350х400, Cигмавент-60-НО-1350,000000х400,00000 0х-SVF-(220)-Мс-к-ВЗ | шт | 1
Клапан канальный противопожарный Сигмавент 1400х350 Cигмавент-90-НЗ-1400,000000х350,00000 0х-BE-(220)-Кк | шт | 1
Клапан канальный противопожарный Сигмавент 1500х400 Cигмавент-90-НЗ-1500,000000х400,00000 0х-BE-(220)-Кк | шт | 1
Клапан канальный противопожарный Сигмавент 150х150, Cигмавент-60-НО-150,000000х150,000000х -BM-(220)-Кк | шт | 65
Клапан канальный противопожарный Сигмавент 150х150, Cигмавент-60-НО-150,000000х150,000000х -SVF-(220)-Кк | шт | 2
Клапан канальный противопожарный Сигмавент 150х150, Cигмавент-60-НО-150,000000х150,000000х-BM-(220) | шт | 27
Клапан канальный противопожарный Сигмавент 150х150, Cигмавент-60-НО-150,000000х150,000000х-BM-(220)-Кк | шт | 24
Клапан канальный противопожарный Сигмавент 150х150, Cигмавент-60-НО-150,000000х150,000000х-SVF-(220)-Кк | шт | 2
Клапан канальный противопожарный Сигмавент 300х200 Cигмавент-60-НО-300,000000х200,000000 х-BM-(220)-Кк | шт | 16
Клапан канальный противопожарный Сигмавент 400х150, Cигмавент-60-НО-400,000000х150,000000 х-BM-(220)-Кк | шт | 2
Клапан канальный противопожарный Сигмавент 400х300 | шт | 24
Клапан канальный противопожарный Сигмавент 500х200 Cигмавент-60-НО-500,000000х200,000000 х-BM-(220)-Кк | шт | 8
Клапан канальный противопожарный Сигмавент 500х300, Cигмавент-60-НО-500,000000х300,000000 х-BM-(220)-Мс-Кк | шт | 1
Клапан канальный противопожарный Сигмавент 500х300, Cигмавент-90-НО-500,000000х300,000000 х-BM-(220)-Мс-Кк | шт | 1
Клапан канальный противопожарный Сигмавент 700х400, Cигмавент-60-НО-700,000000х400,000000 х-BM-(220)-Мс-Кк | шт | 2
Клапан канальный противопожарный Сигмавент 800х500 | шт | 1
Клапан канальный противопожарный Сигмавент 800х500, Cигмавент-60-НО-800,000000х500,000000 х-BM-(220)-Кк | шт | 2
Клапан канальный противопожарный Сигмавент 800х800 | шт | 2
Клапан канальный противопожарный Сигмавент 900х400, Cигмавент-120-НЗ-900,000000х400,00000 0х-BE-(220)-Кк | шт | 1
Клапан канальный противопожарный Сигмавент 900х500 Cигмавент-60-НО-900,000000х500,000000 х-BM-(220)-Мс-Кк | шт | 1
Клапан обратный RVK | шт | 1
Клапан обратный RVK, RVK-500 | шт | 1
Клапан обратный RVK, RVK-560 | шт | 1
Клапан обратный RVK-400 | шт | 2
Клапан обратный RVK-500 | шт | 8
Клапан обратный RVK-630 | шт | 2
Клапан стеновой противопожарный Сигмавент CЛ150 1200х350 (БФСУ) | шт | 9
Клапан стеновой противопожарный Сигмавент CЛ150 1400х400 (БФСУ) Cигмавент-120-1600,000000х400,000000 х(СЛ)-x150-(БФСУ)-BE-(220)-Кк | шт | 23
Клапан стеновой противопожарный Сигмавент CЛ150 1400х400 (БФСУ) Cигмавент-120-Д-1400,000000х400,00000 0х(СЛ)-x150-(БФСУ)-BE-(220)-Кк | шт | 1
Клапан стеновой противопожарный Сигмавент С2 650х650, Cигмавент-120-НЗ-650,000000х650,000000 х220(СП)-SVE(220) | шт | 3
Клапан стеновой противопожарный Сигмавент СЛ150 1100х350 | шт | 2
Клапан стеновой противопожарный Сигмавент СЛ150 1100х350, Cигмавент-120-НЗ-1100,000000х350,00000 0х(СЛ)-x150-SVE-(220) | шт | 3
Клапан стеновой противопожарный Сигмавент СЛ150 1300х350, Cигмавент-120-НЗ-1300,000000х350,00000 0х(СЛ)-x150-SVE-(220) | шт | 1
Клапан стеновой противопожарный Сигмавент СЛ150 300х200 | шт | 2
Клапан стеновой противопожарный Сигмавент СЛ150 800х400, Cигмавент-120-НЗ-800,000000х400,00000 0х(СЛ)-x150-BE-(220)-Кк | шт | 2
Клапан стеновой противопожарный Сигмавент СЛ150 900х400, Cигмавент-120-НЗ-900,000000х400,00000 0х(СЛ)-x150-BE-(220)-Кк | шт | 1
Кожух двигателя KGD KGD-800 | шт | 1
Кожух двигателя KGD, KGD-710 | шт | 1
Кожух двигателя KGD-630 | шт | 1
Комбинированное покрытие на основе базальтового рулонного материала, кашированного алюминиевой фольгой, и клеевого состава, EI150, b=50 мм, PRO-VENT 50 мм (EI150) | м2 | 39.51
Комбинированное покрытие на основе базальтового рулонного материала, кашированного алюминиевой фольгой, и клеевого состава, EI120, b=10 мм, PRO-МБОР-VENT EI 120 | м2 | 485.247
Комбинированное покрытие на основе базальтового рулонного материала, кашированного алюминиевой фольгой, и клеевого состава, EI30, b=5 мм PRO-МБОР-VENT EI 30 | м2 | 67191.87
Комбинированное покрытие на основе базальтового рулонного материала, кашированного алюминиевой фольгой, и клеевого состава, EI60, b=10 мм PRO-МБОР-VENT EI 60 | м2 | 2487.6
Комбинированное покрытие на основе базальтового рулонного материала, кашированного алюминиевой фольгой, и клеевого состава, EI60, b=10 мм с защитным кожухом из оцинкованной стали PRO-МБОР-VENT EI 60 | м2 | 347.25
Комбинированное покрытие на основе базальтового рулонного материала, кашированного алюминиевой фольгой, и клеевого состава, EI60, b=10 мм, Cигмавент-90-НЗ-800,000000х800,000000 х-BE-(220)-Кк | м2 | 58.18
Комплект виброизоляторов из 4 шт. | комплект | 1
Комплект виброизоляторов из 4 шт. RVI-8 (ТИП1) | комплект | 1
Комплект виброизоляторов из 6 шт. RVI-7 (ТИП1) | комплект | 1
Комплект крыши VOP-N 56 | шт | 3
Ниппель круглого воздуховода из оцинкованной стали ⌀100, b=0.8, класс герметичности B | шт | 3
Обратный клапан RSK | шт | 536
Осевой вентилятор подпора VOC 40-2.2x30 | шт | 2
Осевой вентилятор подпора VOC 50-2.2x30 | шт | 5
Осевой вентилятор подпора VOC 50-3x30 | шт | 1
Осевой вентилятор подпора VOC 50-4x30 | шт | 1
Осевой вентилятор подпора VOC 63-4x30 | шт | 1
Осевой вентилятор подпора VOC 56-5.5x30 | шт | 1
Осевой вентилятор подпора VOC 63-4x30 | шт | 1
Осевой вентилятор подпора VOC 63-5.5x30 | шт | 1
Осевой вентилятор подпора VOC, VOC 50-2.2x30 | шт | 1
Осевой вентилятор подпора VOC, VOC 50-3x30 | шт | 1
Отвод круглого воздуховода из оцинкованной стали 14.94° ⌀125, b=0.5, класс герметичности A | шт | 2
Отвод круглого воздуховода из оцинкованной стали 17° ⌀100, b=0.8, класс герметичности B | шт | 1
Отвод круглого воздуховода из оцинкованной стали 18.43° ⌀315, b=0.8, класс герметичности B | шт | 2
Отвод круглого воздуховода из оцинкованной стали 30° ⌀315, b=0.8, класс герметичности B | шт | 4
Отвод круглого воздуховода из оцинкованной стали 34° ⌀100, b=0.8, класс герметичности B | шт | 2
Отвод круглого воздуховода из оцинкованной стали 35° ⌀100, b=0.5, класс герметичности A | шт | 1
Отвод круглого воздуховода из оцинкованной стали 40° ⌀315, b=0.6, класс герметичности A | шт | 2
Отвод круглого воздуховода из оцинкованной стали 45.01° ⌀160, b=0.8, класс герметичности B | шт | 1
Отвод круглого воздуховода из оцинкованной стали 45° ⌀100, b=0.5, класс герметичности A | шт | 4
Отвод круглого воздуховода из оцинкованной стали 45° ⌀100, b=0.5, класс герметичности B | шт | 2
Отвод круглого воздуховода из оцинкованной стали 45° ⌀100, b=0.8, класс герметичности B | шт | 30
Отвод круглого воздуховода из оцинкованной стали 45° ⌀125, b=0.5, класс герметичности A | шт | 8
Отвод круглого воздуховода из оцинкованной стали 45° ⌀125, b=0.8, класс герметичности B | шт | 6
Отвод круглого воздуховода из оцинкованной стали 45° ⌀160, b=0.5, класс герметичности A | шт | 12
Отвод круглого воздуховода из оцинкованной стали 45° ⌀160, b=0.8, класс герметичности B | шт | 13
Отвод круглого воздуховода из оцинкованной стали 45° ⌀315, b=0.6, класс герметичности A | шт | 10
Отвод круглого воздуховода из оцинкованной стали 45° ⌀315, b=0.8, класс герметичности B | шт | 2
Отвод круглого воздуховода из оцинкованной стали 45° ⌀400, b=0.8, класс герметичности | шт | 3
Отвод круглого воздуховода из оцинкованной стали 45° ⌀500, b=0.8, класс герметичности | шт | 2
Отвод круглого воздуховода из оцинкованной стали 45° ⌀560, b=0.8, класс герметичности | шт | 4
Отвод круглого воздуховода из оцинкованной стали 55° ⌀100, b=0.5, класс герметичности A | шт | 1
Отвод круглого воздуховода из оцинкованной стали 55° ⌀500, b=0.8, класс герметичности | шт | 2
Отвод круглого воздуховода из оцинкованной стали 89.26° ⌀125, b=0.8, класс герметичности B | шт | 1
Отвод круглого воздуховода из оцинкованной стали 89.76° ⌀125, b=0.5, класс герметичности A | шт | 21
Отвод круглого воздуховода из оцинкованной стали 89.99° ⌀500, b=0.8, класс герметичности B | шт | 1
Отвод круглого воздуховода из оцинкованной стали 9.56° ⌀125, b=0.5, класс герметичности A | шт | 2
Отвод круглого воздуховода из оцинкованной стали 9° ⌀100, b=0.5, класс герметичности A | шт | 1
Отвод круглого воздуховода из оцинкованной стали 90.05° ⌀125, b=0.5, класс герметичности A | шт | 1
Отвод круглого воздуховода из оцинкованной стали 90° ⌀100, b=0.5, класс герметичности A | шт | 881
Отвод круглого воздуховода из оцинкованной стали 90° ⌀100, b=0.8, класс герметичности B | шт | 96
Отвод круглого воздуховода из оцинкованной стали 90° ⌀125 | шт | 1
Отвод круглого воздуховода из оцинкованной стали 90° ⌀125, b=0.5, класс герметичности A | шт | 630
Отвод круглого воздуховода из оцинкованной стали 90° ⌀125, b=0.8, класс герметичности B | шт | 25
Отвод круглого воздуховода из оцинкованной стали 90° ⌀150, b=0.5, класс герметичности A | шт | 1
Отвод круглого воздуховода из оцинкованной стали 90° ⌀150, b=0.8, класс герметичности B | шт | 2
Отвод круглого воздуховода из оцинкованной стали 90° ⌀160 | шт | 1
Отвод круглого воздуховода из оцинкованной стали 90° ⌀160, b=0.5, класс герметичности A | шт | 26
Отвод круглого воздуховода из оцинкованной стали 90° ⌀160, b=0.8, класс герметичности B | шт | 54
Отвод круглого воздуховода из оцинкованной стали 90° ⌀200, b=0.5, класс герметичности | шт | 3
Отвод круглого воздуховода из оцинкованной стали 90° ⌀315, b=0.6, класс герметичности A | шт | 9
Отвод круглого воздуховода из оцинкованной стали 90° ⌀315, b=0.8, класс герметичности B | шт | 7
Отвод круглого воздуховода из оцинкованной стали 90° ⌀400, b=0.8, класс герметичности | шт | 14
Отвод круглого воздуховода из оцинкованной стали 90° ⌀500, b=0.8, класс герметичности | шт | 27
Отвод круглого воздуховода из оцинкованной стали 90° ⌀560, b=0.8, класс герметичности | шт | 4
Отвод круглого воздуховода из оцинкованной стали 90° ⌀630, b=0.8, класс герметичности | шт | 6
Отвод прямоугольного воздуховода из оцинкованной стали 1.1° 100x300, b=0.7, класс герметичности A | шт | 1
Отвод прямоугольного воздуховода из оцинкованной стали 10° 100x400, b=0.9, класс герметичности B | шт | 2
Отвод прямоугольного воздуховода из оцинкованной стали 10° 200x800, b=0.9, класс герметичности B | шт | 4
Отвод прямоугольного воздуховода из оцинкованной стали 10° 250x1000, b=0.7, класс герметичности A | шт | 2
Отвод прямоугольного воздуховода из оцинкованной стали 10° 250x1000, b=0.9, класс герметичности B | шт | 2
Отвод прямоугольного воздуховода из оцинкованной стали 10° 250x900, b=0.7, класс герметичности A | шт | 2
Отвод прямоугольного воздуховода из оцинкованной стали 10° 500x2000, b=0.9, класс герметичности B | шт | 2
Отвод прямоугольного воздуховода из оцинкованной стали 11.25° 250x1000, b=0.9, класс герметичности B | шт | 2
Отвод прямоугольного воздуховода из оцинкованной стали 15.1° 150x500, b=0.9, класс герметичности B | шт | 2
Отвод прямоугольного воздуховода из оцинкованной стали 15.91° 150x600, b=0.7, класс герметичности A | шт | 2
Отвод прямоугольного воздуховода из оцинкованной стали 15° 200x700, b=0.7, класс герметичности A | шт | 2
Отвод прямоугольного воздуховода из оцинкованной стали 15° 200x800, b=0.7, класс герметичности A | шт | 4
Отвод прямоугольного воздуховода из оцинкованной стали 15° 250x1000, b=0.7, класс герметичности A | шт | 4
Отвод прямоугольного воздуховода из оцинкованной стали 15° 250x900, b=0.7, класс герметичности A | шт | 2
Отвод прямоугольного воздуховода из оцинкованной стали 15° 250x900, b=0.7, класс герметичности A | шт | 2
Отвод прямоугольного воздуховода из оцинкованной стали 15° 350x1400, b=0.9, класс герметичности B | шт | 2
Отвод прямоугольного воздуховода из оцинкованной стали 15° 400x1500, b=0.9, класс герметичности B | шт | 2
Отвод прямоугольного воздуховода из оцинкованной стали 17.22° 400x500, b=0.9, класс герметичности B | шт | 2
Отвод прямоугольного воздуховода из оцинкованной стали 17.69° 350x1200, b=0.9, класс герметичности B | шт | 2
Отвод прямоугольного воздуховода из оцинкованной стали 20.01° 710x710, b=0.9, класс герметичности B | шт | 1
Отвод прямоугольного воздуховода из оцинкованной стали 20.01° 800x450, b=0.9, класс герметичности B | шт | 1
Отвод прямоугольного воздуховода из оцинкованной стали 20° 250x1000, b=0.9, класс герметичности B | шт | 2
Отвод прямоугольного воздуховода из оцинкованной стали 20° 550x2200, b=1.2, класс герметичности B | шт | 2
Отвод прямоугольного воздуховода из оцинкованной стали 22.5° 200x800, b=0.7, класс герметичности A | шт | 2
Отвод прямоугольного воздуховода из оцинкованной стали 23.64° 400x400, b=0.9, класс герметичности B | шт | 2
Отвод прямоугольного воздуховода из оцинкованной стали 24.3° 400x600, b=0.9, класс герметичности B | шт | 2
Отвод прямоугольного воздуховода из оцинкованной стали 30° 100x400, b=0.7, класс герметичности A | шт | 2
Отвод прямоугольного воздуховода из оцинкованной стали 30° 200x600, b=0.7, класс герметичности A | шт | 2
Отвод прямоугольного воздуховода из оцинкованной стали 30° 250x1000, b=0.7, класс герметичности A | шт | 2
Отвод прямоугольного воздуховода из оцинкованной стали 30° 300x500, b=0.7, класс герметичности A | шт | 2
Отвод прямоугольного воздуховода из оцинкованной стали 30° 350x1300, b=0.9, класс герметичности A | шт | 2
Отвод прямоугольного воздуховода из оцинкованной стали 30° 400x1300, b=0.9, класс герметичности B | шт | 2
Отвод прямоугольного воздуховода из оцинкованной стали 30° 400x1400, b=0.9, класс герметичности B | шт | 2
Отвод прямоугольного воздуховода из оцинкованной стали 30° 400x400, b=0.9, класс герметичности B | шт | 2
Отвод прямоугольного воздуховода из оцинкованной стали 30° 500x1200, b=0.9, класс герметичности B | шт | 2
Отвод прямоугольного воздуховода из оцинкованной стали 30° 600x1650, b=0.9, класс герметичности B | шт | 4
Отвод прямоугольного воздуховода из оцинкованной стали 30° 600x400, b=0.9, класс герметичности B | шт | 2
Отвод прямоугольного воздуховода из оцинкованной стали 30° 710x710, b=0.9, класс герметичности B | шт | 2
Отвод прямоугольного воздуховода из оцинкованной стали 35° 1000x250, b=0.9, класс герметичности B | шт | 1
Отвод прямоугольного воздуховода из оцинкованной стали 4.09° 400x1500, b=0.9, класс герметичности B | шт | 2
Отвод прямоугольного воздуховода из оцинкованной стали 4.4° 300x1200, b=0.9, класс герметичности B | шт | 2
Отвод прямоугольного воздуховода из оцинкованной стали 45.13° 400x600, b=0.9, класс герметичности B | шт | 1
Отвод прямоугольного воздуховода из оцинкованной стали 45° 1000x400, b=0.9, класс герметичности B | шт | 2
Отвод прямоугольного воздуховода из оцинкованной стали 45° 100x200, b=0.5, класс герметичности A | шт | 2
Отвод прямоугольного воздуховода из оцинкованной стали 45° 100x300, b=0.7, класс герметичности A | шт | 6
Отвод прямоугольного воздуховода из оцинкованной стали 45° 100x400, b=0.7, класс герметичности A | шт | 6
Отвод прямоугольного воздуховода из оцинкованной стали 45° 1200x300, b=0.9, класс герметичности A | шт | 2
Отвод прямоугольного воздуховода из оцинкованной стали 45° 1300x350, b=0.9, класс герметичности A | шт | 2
Отвод прямоугольного воздуховода из оцинкованной стали 45° 1650x600, b=0.9, класс герметичности B | шт | 2
Отвод прямоугольного воздуховода из оцинкованной стали 45° 200x800, b=0.9, класс герметичности B | шт | 4
Отвод прямоугольного воздуховода из оцинкованной стали 45° 250x700, b=0.9, класс герметичности B | шт | 8
Отвод прямоугольного воздуховода из оцинкованной стали 45° 400x100, b=0.7, класс герметичности A | шт | 4
Отвод прямоугольного воздуховода из оцинкованной стали 45° 400x400, b=0.9, класс герметичности B | шт | 2
Отвод прямоугольного воздуховода из оцинкованной стали 45° 400x500, b=0.9, класс герметичности B | шт | 2
Отвод прямоугольного воздуховода из оцинкованной стали 45° 400x600, b=0.9, класс герметичности B | шт | 3
Отвод прямоугольного воздуховода из оцинкованной стали 45° 500x1000, b=0.9, класс герметичности B | шт | 5
Отвод прямоугольного воздуховода из оцинкованной стали 45° 500x150, b=0.9, класс герметичности B | шт | 2
Отвод прямоугольного воздуховода из оцинкованной стали 45° 500x400, b=0.9, класс герметичности B | шт | 2
Отвод прямоугольного воздуховода из оцинкованной стали 45° 500x900, b=0.9, класс герметичности B | шт | 1
Отвод прямоугольного воздуховода из оцинкованной стали 45° 600x400, b=0.9, класс герметичности B | шт | 2
Отвод прямоугольного воздуховода из оцинкованной стали 45° 710x710, b=0.9, класс герметичности B | шт | 1
Отвод прямоугольного воздуховода из оцинкованной стали 45° 750x1400, b=0.9, класс герметичности A | шт | 2
Отвод прямоугольного воздуховода из оцинкованной стали 45° 800x200, b=0.7, класс герметичности A | шт | 4
Отвод прямоугольного воздуховода из оцинкованной стали 45° 800x450, b=0.9, класс герметичности B | шт | 1
Отвод прямоугольного воздуховода из оцинкованной стали 45° 900x400, b=0.9, класс герметичности B | шт | 2
Отвод прямоугольного воздуховода из оцинкованной стали 5.36° 400x600, b=0.9, класс герметичности B | шт | 4
Отвод прямоугольного воздуховода из оцинкованной стали 5.71° 400x400, b=0.9, класс герметичности B | шт | 2
Отвод прямоугольного воздуховода из оцинкованной стали 5° 100x300, b=0.7, класс герметичности A | шт | 2
Отвод прямоугольного воздуховода из оцинкованной стали 5° 250x1000, b=0.9, класс герметичности B | шт | 2
Отвод прямоугольного воздуховода из оцинкованной стали 55° 600x150, b=0.7, класс герметичности A | шт | 1
Отвод прямоугольного воздуховода из оцинкованной стали 55° 800x200, b=0.7, класс герметичности A | шт | 1
Отвод прямоугольного воздуховода из оцинкованной стали 6.6° 150x600, b=0.7, класс герметичности A | шт | 2
Отвод прямоугольного воздуховода из оцинкованной стали 7.61° 300x1200, b=0.9, класс герметичности A | шт | 2
Отвод прямоугольного воздуховода из оцинкованной стали 7.74° 250x1000, b=0.9, класс герметичности B | шт | 2
Отвод прямоугольного воздуховода из оцинкованной стали 81° 400x400, b=0.9, класс герметичности B | шт | 1
Отвод прямоугольного воздуховода из оцинкованной стали 88.9° 100x300, b=0.7, класс герметичности A | шт | 1
Отвод прямоугольного воздуховода из оцинкованной стали 9.5° 250x1000, b=0.7, класс герметичности A | шт | 2
Отвод прямоугольного воздуховода из оцинкованной стали 9° 400x400, b=0.9, класс герметичности B | шт | 1
Отвод прямоугольного воздуховода из оцинкованной стали 90° 1000x250, b=0.7, класс герметичности A | шт | 2
Отвод прямоугольного воздуховода из оцинкованной стали 90° 1000x250, b=0.9, класс герметичности B | шт | 2
Отвод прямоугольного воздуховода из оцинкованной стали 90° 1000x250, b=0.9, класс герметичности B | шт | 2
Отвод прямоугольного воздуховода из оцинкованной стали 90° 1000x400, b=0.9, класс герметичности B | шт | 1
Отвод прямоугольного воздуховода из оцинкованной стали 90° 1000x500, b=0.9, класс герметичности B | шт | 1
Отвод прямоугольного воздуховода из оцинкованной стали 90° 1050x300, b=0.9, класс герметичности B | шт | 2
Отвод прямоугольного воздуховода из оцинкованной стали 90° 1200x300, b=0.9, класс герметичности A | шт | 2
Отвод прямоугольного воздуховода из оцинкованной стали 90° 1250x750, b=0.9, класс герметичности A | шт | 1
Отвод прямоугольного воздуховода из оцинкованной стали 90° 1400x350, b=0.9, класс герметичности B | шт | 2
Отвод прямоугольного воздуховода из оцинкованной стали 90° 1400x400, b=0.9, класс герметичности B | шт | 2
Отвод прямоугольного воздуховода из оцинкованной стали 90° 150x150, b=0.9, класс герметичности B | шт | 48
Отвод прямоугольного воздуховода из оцинкованной стали 90° 150x400, b=0.7, класс герметичности A | шт | 1
Отвод прямоугольного воздуховода из оцинкованной стали 90° 200x300, b=0.7, класс герметичности A | шт | 14
Отвод прямоугольного воздуховода из оцинкованной стали 90° 300x100, b=0.7, класс герметичности A | шт | 2
Отвод прямоугольного воздуховода из оцинкованной стали 90° 300x1050, b=0.9, класс герметичности B | шт | 1
Отвод прямоугольного воздуховода из оцинкованной стали 90° 300x200, b=0.7, класс герметичности A | шт | 16
Отвод прямоугольного воздуховода из оцинкованной стали 90° 300x200, b=0.7, класс герметичности A | шт | 1
Отвод прямоугольного воздуховода из оцинкованной стали 90° 300x500, b=0.7, класс герметичности A | шт | 3
Отвод прямоугольного воздуховода из оцинкованной стали 90° 350x900, b=0.9, класс герметичности B | шт | 1
Отвод прямоугольного воздуховода из оцинкованной стали 90° 400x100, b=0.7, класс герметичности A | шт | 3
Отвод прямоугольного воздуховода из оцинкованной стали 90° 400x1000, b=0.9, класс герметичности B | шт | 8
Отвод прямоугольного воздуховода из оцинкованной стали 90° 400x200, b=0.7, класс герметичности A | шт | 48
Отвод прямоугольного воздуховода из оцинкованной стали 90° 400x200, b=0.9, класс герметичности B | шт | 1
Отвод прямоугольного воздуховода из оцинкованной стали 90° 400x300, b=0.9, класс герметичности B | шт | 1
Отвод прямоугольного воздуховода из оцинкованной стали 90° 400x400, b=0.9, класс герметичности B | шт | 8
Отвод прямоугольного воздуховода из оцинкованной стали 90° 400x600, b=0.9, класс герметичности B | шт | 2
Отвод прямоугольного воздуховода из оцинкованной стали 90° 400x900, b=0.9, класс герметичности B | шт | 3
Отвод прямоугольного воздуховода из оцинкованной стали 90° 450x1300, b=0.9, класс герметичности B | шт | 1
Отвод прямоугольного воздуховода из оцинкованной стали 90° 500x300, b=0.7, класс герметичности A | шт | 9
Отвод прямоугольного воздуховода из оцинкованной стали 90° 500x400, b=0.9, класс герметичности B | шт | 2
Отвод прямоугольного воздуховода из оцинкованной стали 90° 500x800, b=0.7, класс герметичности A | шт | 2
Отвод прямоугольного воздуховода из оцинкованной стали 90° 500x900, b=0.7, класс герметичности A | шт | 1
Отвод прямоугольного воздуховода из оцинкованной стали 90° 550x2200, b=1.2, класс герметичности B | шт | 1
Отвод прямоугольного воздуховода из оцинкованной стали 90° 550x850, b=0.9, класс герметичности B | шт | 1
Отвод прямоугольного воздуховода из оцинкованной стали 90° 600x1650, b=0.9, класс герметичности B | шт | 2
Отвод прямоугольного воздуховода из оцинкованной стали 90° 600x250, b=0.9, класс герметичности B | шт | 1
Отвод прямоугольного воздуховода из оцинкованной стали 90° 600x400, b=0.9, класс герметичности B | шт | 8
Отвод прямоугольного воздуховода из оцинкованной стали 90° 700x250, b=0.9, класс герметичности B | шт | 4
Отвод прямоугольного воздуховода из оцинкованной стали 90° 710x710, b=0.9, класс герметичности B | шт | 3
Отвод прямоугольного воздуховода из оцинкованной стали 90° 750x1250, b=0.9, класс герметичности A | шт | 1
Отвод прямоугольного воздуховода из оцинкованной стали 90° 750x1400, b=0.9, класс герметичности A | шт | 1
Отвод прямоугольного воздуховода из оцинкованной стали 90° 800x200, b=0.7, класс герметичности A | шт | 3
Отвод прямоугольного воздуховода из оцинкованной стали 90° 800x450, b=0.9, класс герметичности B | шт | 1
Отвод прямоугольного воздуховода из оцинкованной стали 90° 800x800, b=0.9, класс герметичности B | шт | 3
Отвод прямоугольного воздуховода из оцинкованной стали 90° 850x550, b=0.9, класс герметичности B | шт | 1
Отвод прямоугольного воздуховода из оцинкованной стали 90° 900x250, b=0.7, класс герметичности A | шт | 1
Отвод прямоугольного воздуховода из оцинкованной стали 90° 900x400, b=0.9, класс герметичности B | шт | 3
Отвод прямоугольного воздуховода из оцинкованной стали 90° 900x500, b=0.9, класс герметичности B | шт | 1
Переход воздуховода с круглого на прямоугольное сечение из оцинкованной стали 1000x250-⌀500, b=0.9, класс герметичности B | шт | 1
Переход воздуховода с круглого на прямоугольное сечение из оцинкованной стали 1000x400-⌀630, b=0.9, класс герметичности B | шт | 1
Переход воздуховода с круглого на прямоугольное сечение из оцинкованной стали 1200x300-⌀630, b=0.9, класс герметичности B | шт | 1
Переход воздуховода с круглого на прямоугольное сечение из оцинкованной стали 1200x500-⌀710, b=0.9, класс герметичности B | шт | 1
Переход воздуховода с круглого на прямоугольное сечение из оцинкованной стали 1300x450-⌀560, b=0.9, класс герметичности B | шт | 1
Переход воздуховода с круглого на прямоугольное сечение из оцинкованной стали 1350x400-⌀800, b=0.9, класс герметичности B | шт | 1
Переход воздуховода с круглого на прямоугольное сечение из оцинкованной стали 1650x600-⌀1000, b=1, класс герметичности B | шт | 1
Переход воздуховода с круглого на прямоугольное сечение из оцинкованной стали 300x500-⌀315, b=0.6, класс герметичности A | шт | 1
Переход воздуховода с круглого на прямоугольное сечение из оцинкованной стали 400x1000-⌀500, b=0.9, класс герметичности B | шт | 1
Переход воздуховода с круглого на прямоугольное сечение из оцинкованной стали 400x400-⌀400, b=0.9, класс герметичности B | шт | 1
Переход воздуховода с круглого на прямоугольное сечение из оцинкованной стали 500x300-⌀315, b=0.8, класс герметичности B | шт | 1
Переход воздуховода с круглого на прямоугольное сечение из оцинкованной стали 500x400-⌀500, b=0.9, класс герметичности B | шт | 2
Переход воздуховода с круглого на прямоугольное сечение из оцинкованной стали 600x400-⌀500, b=0.9, класс герметичности B | шт | 1
Переход воздуховода с круглого на прямоугольное сечение из оцинкованной стали 700x250-⌀400, b=0.9, класс герметичности B | шт | 1
Переход воздуховода с круглого на прямоугольное сечение из оцинкованной стали 800x800-⌀630, b=0.9, класс герметичности B | шт | 1
Переход воздуховода с круглого на прямоугольное сечение из оцинкованной стали 800x800-⌀710 | шт | 1
Переход воздуховода с круглого на прямоугольное сечение из оцинкованной стали 900x400-⌀500, b=0.8, класс герметичности B | шт | 1
Переход воздуховода с круглого на прямоугольное сечение из оцинкованной стали ⌀500-400x400, b=0.8, класс герметичности B | шт | 1
Переход круглого сечения из оцинкованной стали ⌀1000-⌀710, b=1, класс герметичности A | шт | 1
Переход круглого сечения из оцинкованной стали ⌀125-⌀100, b=0.5, класс герметичности A | шт | 351
Переход круглого сечения из оцинкованной стали ⌀125-⌀100, b=0.8, класс герметичности B | шт | 1
Переход круглого сечения из оцинкованной стали ⌀150-⌀125, b=0.5, класс герметичности A | шт | 1
Переход круглого сечения из оцинкованной стали ⌀160-⌀100, b=0.5, класс герметичности A | шт | 2
Переход круглого сечения из оцинкованной стали ⌀160-⌀125, b=0.5, класс герметичности A | шт | 3
Переход круглого сечения из оцинкованной стали ⌀160-⌀125, b=0.8, класс герметичности B | шт | 1
Переход круглого сечения из оцинкованной стали ⌀160-⌀150, b=0.8, класс герметичности B | шт | 1
Переход круглого сечения из оцинкованной стали ⌀200-⌀160, b=0.5, класс герметичности A | шт | 2
Переход круглого сечения из оцинкованной стали ⌀315-⌀200, b=0.6, класс герметичности A | шт | 2
Переход круглого сечения из оцинкованной стали ⌀500-⌀400, b=0.8, класс герметичности B | шт | 2
Переход круглого сечения из оцинкованной стали ⌀560-⌀500, b=0.8, класс герметичности B | шт | 3
Переход круглого сечения из оцинкованной стали ⌀630-⌀500, b=0.8, класс герметичности B | шт | 3
Переход круглого сечения из оцинкованной стали ⌀630-⌀560, b=0.8, класс герметичности B | шт | 2
Переход круглого сечения из оцинкованной стали ⌀710-⌀500, b=0.8, класс герметичности B | шт | 1
Переход круглого сечения из оцинкованной стали ⌀710-⌀622, b=0.8, класс герметичности B | шт | 1
Переход круглого сечения из оцинкованной стали ⌀800-⌀710, b=0.8, класс герметичности B | шт | 4
Переход прямоугольного сечения из оцинкованной стали 1000x250-700x200, b=0.7, класс герметичности A | шт | 1
Переход прямоугольного сечения из оцинкованной стали 1000x250-700x250, b=0.9, класс герметичности B | шт | 1
Переход прямоугольного сечения из оцинкованной стали 1000x250-800x200, b=0.7, класс герметичности A | шт | 1
Переход прямоугольного сечения из оцинкованной стали 1000x250-800x200, b=0.9, класс герметичности B | шт | 1
Переход прямоугольного сечения из оцинкованной стали 1000x250-900x250, b=0.7, класс герметичности A | шт | 1
Переход прямоугольного сечения из оцинкованной стали 1000x500-900x500, b=0.9, класс герметичности B | шт | 1
Переход прямоугольного сечения из оцинкованной стали 1200x1200-1800x600, b=0.9, класс герметичности B | шт | 1
Переход прямоугольного сечения из оцинкованной стали 1200x300-1000x250, b=0.9, класс герметичности A | шт | 1
Переход прямоугольного сечения из оцинкованной стали 1200x300-900x400, b=0.9, класс герметичности B | шт | 1
Переход прямоугольного сечения из оцинкованной стали 1200x350-1000x250, b=0.9, класс герметичности A | шт | 1
Переход прямоугольного сечения из оцинкованной стали 1200x350-1000x250, b=0.9, класс герметичности B | шт | 1
Переход прямоугольного сечения из оцинкованной стали 1200x350-900x250, b=0.9, класс герметичности A | шт | 1
Переход прямоугольного сечения из оцинкованной стали 1300x1300-1200x1200, b=0.9, класс герметичности B | шт | 1
Переход прямоугольного сечения из оцинкованной стали 1300x350-1300x350, b=0.9, класс герметичности A | шт | 1
Переход прямоугольного сечения из оцинкованной стали 1300x400-1000x250, b=0.9, класс герметичности B | шт | 1
Переход прямоугольного сечения из оцинкованной стали 1400x350-1000x250, b=0.9, класс герметичности B | шт | 1
Переход прямоугольного сечения из оцинкованной стали 1400x350-1200x350, b=0.9, класс герметичности B | шт | 1
Переход прямоугольного сечения из оцинкованной стали 1400x750-1250x750, b=0.9, класс герметичности A | шт | 1
Переход прямоугольного сечения из оцинкованной стали 1500x400-1400x350, b=0.9, класс герметичности B | шт | 1
Переход прямоугольного сечения из оцинкованной стали 200x500-200x400, b=0.9, класс герметичности B | шт | 1
Переход прямоугольного сечения из оцинкованной стали 250x150-200x150, b=0.9, класс герметичности B | шт | 1
Переход прямоугольного сечения из оцинкованной стали 300x100-200x100, b=0.5, класс герметичности A | шт | 2
Переход прямоугольного сечения из оцинкованной стали 300x150-250x150, b=0.9, класс герметичности B | шт | 1
Переход прямоугольного сечения из оцинкованной стали 350x200-300x150, b=0.9, класс герметичности B | шт | 1
Переход прямоугольного сечения из оцинкованной стали 350x300-300x200, b=0.7, класс герметичности A | шт | 14
Переход прямоугольного сечения из оцинкованной стали 400x100-200x100, b=0.5, класс герметичности A | шт | 1
Переход прямоугольного сечения из оцинкованной стали 400x150-300x100, b=0.7, класс герметичности A | шт | 2
Переход прямоугольного сечения из оцинкованной стали 400x150-400x100, b=0.7, класс герметичности A | шт | 1
Переход прямоугольного сечения из оцинкованной стали 400x200-350x200, b=0.9, класс герметичности B | шт | 1
Переход прямоугольного сечения из оцинкованной стали 400x250-400x200, b=0.9, класс герметичности B | шт | 1
Переход прямоугольного сечения из оцинкованной стали 400x300-300x150, b=0.7, класс герметичности A | шт | 24
Переход прямоугольного сечения из оцинкованной стали 400x300-400x200, b=0.7, класс герметичности A | шт | 24
Переход прямоугольного сечения из оцинкованной стали 400x400-600x250, b=0.9, класс герметичности B | шт | 4
Переход прямоугольного сечения из оцинкованной стали 440x440-300x300, b=0.7, класс герметичности A | шт | 2
Переход прямоугольного сечения из оцинкованной стали 500x200-300x200, b=0.7, класс герметичности A | шт | 2
Переход прямоугольного сечения из оцинкованной стали 500x250-400x250, b=0.9, класс герметичности B | шт | 1
Переход прямоугольного сечения из оцинкованной стали 500x300-400x150, b=0.7, класс герметичности A | шт | 2
Переход прямоугольного сечения из оцинкованной стали 500x400-300x400, b=0.9, класс герметичности B | шт | 1
Переход прямоугольного сечения из оцинкованной стали 500x400-400x400, b=0.9, класс герметичности B | шт | 1
Переход прямоугольного сечения из оцинкованной стали 500x550-500x400, b=0.9, класс герметичности B | шт | 1
Переход прямоугольного сечения из оцинкованной стали 550x2200-500x2000, b=1.2, класс герметичности B | шт | 1
Переход прямоугольного сечения из оцинкованной стали 550x850-800x500, b=0.9, класс герметичности B | шт | 1
Переход прямоугольного сечения из оцинкованной стали 600x150-400x100, b=0.9, класс герметичности B | шт | 1
Переход прямоугольного сечения из оцинкованной стали 600x400-500x400, b=0.9, класс герметичности B | шт | 3
Переход прямоугольного сечения из оцинкованной стали 600x400-800x200, b=0.9, класс герметичности B | шт | 2
Переход прямоугольного сечения из оцинкованной стали 600x400-900x250, b=0.9, класс герметичности B | шт | 4
Переход прямоугольного сечения из оцинкованной стали 600x550-500x550, b=0.9, класс герметичности B | шт | 1
Переход прямоугольного сечения из оцинкованной стали 700x250-500x150, b=0.9, класс герметичности B | шт | 1
Переход прямоугольного сечения из оцинкованной стали 700x700-800x450, b=0.9, класс герметичности B | шт | 1
Переход прямоугольного сечения из оцинкованной стали 710x710-700x700, b=0.9, класс герметичности B | шт | 1
Переход прямоугольного сечения из оцинкованной стали 710x710-800x450, b=0.9, класс герметичности B | шт | 1
Переход прямоугольного сечения из оцинкованной стали 800x200-600x150, b=0.7, класс герметичности A | шт | 2
Переход прямоугольного сечения из оцинкованной стали 800x200-600x150, b=0.9, класс герметичности B | шт | 1
Переход прямоугольного сечения из оцинкованной стали 850x550-600x550, b=0.9, класс герметичности B | шт | 1
Переход прямоугольного сечения из оцинкованной стали 900x250-600x200, b=0.7, класс герметичности A | шт | 1
Переход прямоугольного сечения из оцинкованной стали 900x250-800x200, b=0.7, класс герметичности A | шт | 1
Переход прямоугольного сечения из оцинкованной стали 900x350-1000x250, b=0.9, класс герметичности B | шт | 1
Переход прямоугольного сечения из оцинкованной стали 900x400-1050x300, b=0.9, класс герметичности B | шт | 1
Переход с прямоугольного сечения на круглое | шт | 2
Пластиковый диффузор вытяжной Ф125 | шт | 1
Пластиковый диффузор приточный | шт | 1
Пластиковый диффузор приточный ДП Ф100 | шт | 2
Плита опорная SPN-560-AC | шт | 3
Плоское основание | шт | 8
Приточная установка П0.3 VRN 50-30/25R.2D | шт | 1
Приточная установка П0.1, LITENED 80-50 G1.REZ.40-4x30.R | шт | 1
Приточная установка П0.11, KVR 100/1 | шт | 1
Приточная установка П0.12, KVR 125/1 | шт | 1
Приточная установка П0.13, KVR 160/1 | шт | 1
Приточная установка П0.4, VRN 50-30/25R.2D | шт | 1
Приточная установка П1, LITENED 70-40 G1.REZ.31-1.1x30.R | шт | 1
Приточно-вытяжная установка П0.10/В0.10, KVR 100/1 + KVR 100/1 | шт | 1
Приточно-вытяжная установка П0.2/В0.2 KVR 100/1 + KVR 100/1 | шт | 1
Приточно-вытяжная установка П0.5/В0.5, VRN 50-30/25R.2D + VRN 50-30/25R.2D | шт | 1
Приточно-вытяжная установка П0.6/В0.6, KVR 100/1 + KVR 100/1 | шт | 1
Приточно-вытяжная установка П0.7/В0.7, KVR 160/1 + KVR 160/1 | шт | 1
Приточно-вытяжная установка П0.8/В0.8, KVR 200/1 + KVR 200/1 | шт | 1
Приточно-вытяжная установка П0.9/В0.9, KVR 160/1 + KVR 160/1 | шт | 1
Решетка РНСс 300x100 РНСс-300x100 | шт | 1
Решетка РНСс 300x150 РНСс-300x150 | шт | 3
Решетка РНСс 300x200 РНСс-300x200 | шт | 26
Решетка РНСс 400x200 | шт | 12
Решетка РНСс 400x400 | шт | 1
Решетка РНСс 600x400 | шт | 4
Решетка РНСс 650x1000 | шт | 1
Решетка РНСс 900x400 | шт | 1
Решетка Рсв 1200х350 | шт | 24
Решетка Рсв 1350х400 | шт | 24
Решетка Рсв 1400х400 | шт | 1
Решетка Рсв 1600х400 | шт | 23
Решетка Рсв 800х400, Рсв-800х400 | шт | 2
Решетка Рсв 900х400 | шт | 1
Решетка Рсп 1100х350 | шт | 23
Решетка Рсп 1100х350, Рсп-1100х350 | шт | 24
Решетка Рсп 1300х350 | шт | 24
Ротационно-динамический дефлектор | шт | 7
Ротационно-динамический дефлектор RDD-500 | шт | 2
Ротационно-динамический дефлектор, RDD-400 | шт | 1
Сетка стальная защитная на воздуховод | м2 | 1.82
Сетка стальная ячеистая 20х20 | м2 | 10.88
Стакан монтажный KPN-56 | шт | 2
Стакан монтажный MSN-500-AC | шт | 3
Теплоизоляционный материал BOS-VENT b=50 мм | м2 | 5.84
Теплоизоляционный материал BOS-VENT b=50 мм | м2 | 0.15
Теплоизоляционный материал BOS-VENT b=50 мм в защитном кожухе из оцинкованной стали | м2 | 0.17
Теплоизоляционный материал BOS-VENT b=50 мм с покрытием из наплавляемой кровельной мембраны Plastfoll Eco 2 | м2 | 5.71
Теплоизоляционный материал BOS-VENT b=50 мм с покрытием из наплавляемой кровельной мембраны Plastfoll Eco 2 BOS-VENT b=50 мм | м2 | 40.64
Теплоизоляционный материал BOS-VENT b=50 мм, BOS-VENT b=50 мм | м2 | 150.92
Тепло-огнезащита на основе базальтового рулонного материала, кашированного алюминиевой фольгой, и клеевого состава, EI150, b=50 мм PRO-VENT 50 мм (EI150) | м2 | 156.14
Тепло-огнезащита на основе базальтового рулонного материала, кашированного алюминиевой фольгой, и клеевого состава, EI150, b=50 мм в защитном кожухе из оцинкованной стали, PRO-VENT 50 мм (EI150) | м2 | 28213.96
Тепло-огнезащита на основе базальтового рулонного материала, кашированного алюминиевой фольгой, и клеевого состава, EI150, b=50 мм, PRO-VENT 50 мм (EI150) | м2 | 28.22
Тепло-огнезащита на основе базальтового рулонного материала, кашированного алюминиевой фольгой, и клеевого состава, PRO-VENT 50 мм (EI150) | м2 | 538.96
Тепло-огнезащита на основе базальтового рулонного материала, кашированного алюминиевой фольгой, и клеевого состава,PRO-VENT 50 мм (EI150) в защитном кожухе из оцинкованной стали | м2 | 96.78
Тройник круглого воздуховода из оцинкованной стали ⌀125-⌀100, b=0.5, класс герметичности A | шт | 1
Тройник прямоугольного воздуховода из оцинкованной стали 400x150-250x100, b=0.7, класс герметичности A | шт | 1
Шумоглушитель KNK 125/6 | шт | 1
Шумоглушитель NK 50-25/6 | шт | 1
Общий итог |  | 164355.7796

## ВДЦ расшитая для эпт
Приложение №
к Договору подряда № от г.
ПОДРЯДЧИК: | [18 empty] | УТВЕРЖДАЮ:
________________/ | ________________/ | [17 empty] | "____" ________________ 2026 года
Комплекс работ по прокладке общеобменной и противодымной вентиляции.
на объекте: "Жилой дом со встроенными помещениями общественного назначения и подземным паркингом по улице Машинистов в Железнодорожном районе г. Екатеринбург"
№ п/п | код | р/м | Вид работ | Ед. изм. | Шт | шир | высота | периметр, длина окр | длина воздуховода (м) | Площадь шт, м2 | Всего кол-во | Норма расхода | Кол-во с учетом нормы расхода | Цена материалов за ед., руб. | Цена СМР за ед., руб. | Стоимость материалов, руб. | Стоимость СМР, руб. | Итого | Примечание
1 | 1 | 2 | 3 | 4 | 5 | 6 | 7 | 8 | 9 | 10 | 11 | 12 | 13 | 14 | 15 | 16 | 17 | 18 | 19
Общеобменная, противодымная вентиляция
1 |  |  | Система В0.1/ДВ0.1
1.1. | 0.1.4.4.3.2.3 | р | Прокладка воздуховодов из оцинкованной стали, в т.ч. монтаж фасонных элементов | м2 | [5 empty] | 2270.4107 |  |  | 2270.4107 |  |  |  | 0 | 0 | В стоимость работ входит крепеж для воздуховодов, фассоных элементов
1.1.1. |  | м | Воздуховод из тонколистовой оцинкованной стали250х150, b=0.9, класс герметичности B | м.п. |  | 0.25 | 0.15 | 0.8 | 0.98 | 0.784 | 0.98 | 1.1 | 1.08 |  |  | 0 | 0 | 0
1.1.2 |  | м | Воздуховод из тонколистовой оцинкованной стали250х200, b=0.9, класс герметичности B | м.п. |  | 0.25 | 0.2 | 0.9 | 6.22 | 5.598 | 6.22 | 1.1 | 6.84 |  |  | 0 | 0 | 0
1.1.3 |  | м | Воздуховод из тонколистовой оцинкованной стали300х100, b=0.9, класс герметичности B | м.п. |  | 0.3 | 0.1 | 0.8 | 0.23 | 0.184 | 0.23 | 1.1 | 0.25 |  |  | 0 | 0 | 0
1.1.4 |  | м | Воздуховод из тонколистовой оцинкованной стали300х150, b=0.9, класс герметичности B | м.п. |  | 0.3 | 0.15 | 0.9 | 0.42 | 0.378 | 0.42 | 1.1 | 0.46 |  |  | 0 | 0 | 0
1.1.5 |  | м | Воздуховод из тонколистовой оцинкованной стали400х100, b=0.9, класс герметичности B | м.п. |  | 0.4 | 0.1 | 1 | 3.08 | 3.08 | 3.08 | 1.1 | 3.39 |  |  | 0 | 0 | 0
1.1.6 |  | м | Воздуховод из тонколистовой оцинкованной стали500х150, b=0.9, класс герметичности B | м.п. |  | 0.5 | 0.15 | 1.3 | 13.19 | 17.147 | 13.19 | 1.1 | 14.51 |  |  | 0 | 0 | 0
1.1.7 |  | м | Воздуховод из тонколистовой оцинкованной стали600х150, b=0.9, класс герметичности B | м.п. |  | 0.6 | 0.15 | 1.5 | 3.12 | 4.68 | 3.12 | 1.1 | 3.43 |  |  | 0 | 0 | 0
1.1.8 |  | м | Воздуховод из тонколистовой оцинкованной стали700х250, b=0.9, класс герметичности B | м.п. |  | 0.7 | 0.25 | 1.9 | 18.33 | 34.827 | 18.33 | 1.1 | 20.16 |  |  | 0 | 0 | 0
1.1.9 |  | м | Воздуховод из тонколистовой оцинкованной стали800х200, b=0.9, класс герметичности B | м.п. |  | 0.8 | 0.2 | 2 | 12.71 | 25.42 | 12.71 | 1.1 | 13.98 |  |  | 0 | 0 | 0
1.1.10 |  | м | Воздуховод из тонколистовой оцинкованной стали900х500, b=0.9, класс герметичности B | м.п. |  | 0.9 | 0.5 | 2.8 | 0.44 | 1.232 | 0.44 | 1.1 | 0.48 |  |  | 0 | 0 | 0
1.1.11 |  | м | Воздуховод из тонколистовой оцинкованной стали1000х250, b=0.9, класс герметичности B | м.п. |  | 1 | 0.25 | 2.5 | 32.42 | 81.05 | 32.42 | 1.1 | 35.66 |  |  | 0 | 0 | 0
1.1.12 |  | м | Воздуховод из тонколистовой оцинкованной стали1000х500, b=0.9, класс герметичности B | м.п. |  | 1 | 0.5 | 3 | 11.49 | 34.47 | 11.49 | 1.1 | 12.64 |  |  | 0 | 0 | 0
1.1.13 |  | м | Воздуховод из тонколистовой оцинкованной стали1200х350, b=0.9, класс герметичности B | м.п. |  | 1.2 | 0.35 | 3.1 | 18.36 | 56.916 | 18.36 | 1.1 | 20.2 |  |  | 0 | 0 | 0
1.1.14 |  | м | Воздуховод из тонколистовой оцинкованной стали1300х400, b=0.9, класс герметичности B | м.п. |  | 1.3 | 0.4 | 3.4 | 3.27 | 11.118 | 3.27 | 1.1 | 3.6 |  |  | 0 | 0 | 0
1.1.15 |  | м | Воздуховод из тонколистовой оцинкованной стали1400х350, b=0.9, класс герметичности B | м.п. |  | 1.4 | 0.35 | 3.5 | 33.76 | 118.16 | 33.76 | 1.1 | 37.14 |  |  | 0 | 0 | 0
1.1.16 |  | м | Воздуховод из тонколистовой оцинкованной стали1400х400, b=0.9, класс герметичности B | м.п. |  | 1.4 | 0.4 | 3.6 | 11.8 | 42.48 | 11.8 | 1.1 | 12.98 |  |  | 0 | 0 | 0
1.1.17 |  | м | Воздуховод из тонколистовой оцинкованной стали1500х400, b=0.9, класс герметичности B | м.п. |  | 1.5 | 0.4 | 3.8 | 25.69 | 97.622 | 25.69 | 1.1 | 28.26 |  |  | 0 | 0 | 0
1.1.18 |  | м | Воздуховод из тонколистовой оцинкованной стали1650х600, b=0.9, класс герметичности B | м.п. |  | 1.65 | 0.6 | 4.5 | 110.75 | 498.375 | 110.75 | 1.1 | 121.83 |  |  | 0 | 0 | 0
1.1.19 |  | м | Воздуховод из тонколистовой оцинкованной стали 300х100, b=0.7, класс герметичности A | м.п. |  | 0.3 | 0.1 | 0.8 | 10.39 | 8.312 | 10.39 | 1.1 | 11.43 |  |  | 0 | 0 | 0
1.1.20 |  | м | Воздуховод из тонколистовой оцинкованной стали 300х150, b=0.7, класс герметичности A | м.п. |  | 0.3 | 0.15 | 0.9 | 2.73 | 2.457 | 2.73 | 1.1 | 3 |  |  | 0 | 0 | 0
1.1.21 |  | м | Воздуховод из тонколистовой оцинкованной стали 300х200, b=0.7, класс герметичности A | м.п. |  | 0.3 | 0.2 | 1 | 84.17 | 84.17 | 84.17 | 1.1 | 92.59 |  |  | 0 | 0 | 0
1.1.22 |  | м | Воздуховод из тонколистовой оцинкованной стали 600х150, b=0.7, класс герметичности A | м.п. |  | 0.6 | 0.15 | 1.5 | 43.36 | 65.04 | 43.36 | 1.1 | 47.7 |  |  | 0 | 0 | 0
1.1.23 |  | м | Воздуховод из тонколистовой оцинкованной стали 800х200, b=0.7, класс герметичности A | м.п. |  | 0.8 | 0.2 | 2 | 58.84 | 117.68 | 58.84 | 1.1 | 64.72 |  |  | 0 | 0 | 0
1.1.24 |  | м | Воздуховод из тонколистовой оцинкованной стали 900х250, b=0.7, класс герметичности A | м.п. |  | 0.9 | 0.25 | 2.3 | 20.01 | 46.023 | 20.01 | 1.1 | 22.01 |  |  | 0 | 0 | 0
1.1.25 |  | м | Воздуховод из тонколистовой оцинкованной стали 900х500, b=0.7, класс герметичности A | м.п. |  | 0.9 | 0.3 | 2.4 | 218.08 | 523.392 | 218.08 | 1.1 | 239.89 |  |  | 0 | 0 | 0
1.1.26 |  | м | Воздуховод из тонколистовой оцинкованной стали 1000х250, b=0.7, класс герметичности A | м.п. |  | 1 | 0.25 | 2.5 | 32.14 | 80.35 | 32.14 | 1.1 | 35.35 |  |  | 0 | 0 | 0
1.1.27 |  | м | Воздуховод из тонколистовой оцинкованной стали 1200x300, b=0.9, класс герметичности A | м.п. |  | 1.2 | 0.3 | 3 | 33.3 | 99.9 | 33.3 | 1.1 | 36.63 |  |  | 0 | 0 | 0
1.1.28 |  | м | Воздуховод из тонколистовой оцинкованной стали ⌀1000, b=1, класс герметичности A | м.п. |  |  |  | 3.14 | 0.8 | 2.512 | 0.8 | 1.1 | 0.88 |  |  | 0 | 0 | 0
1.1.29 |  | м | Врезка прямоугольная из оцинкованной стали 250x150-500x150, b=0.9, класс герметичности B | шт | 3 |  |  |  |  | 0.72 | 3 | 1 | 3 |  |  | 0 | 0 | 0
1.1.30 |  | м | Врезка прямоугольная из оцинкованной стали 250x200-700x250, b=0.9, класс герметичности B | шт | 3 |  |  |  |  | 0.81 | 3 | 1 | 3 |  |  | 0 | 0 | 0
1.1.31 |  | м | Врезка прямоугольная из оцинкованной стали 250x200-800x200, b=0.9, класс герметичности B | шт | 3 |  |  |  |  | 0.81 | 3 | 1 | 3 |  |  | 0 | 0 | 0
1.1.32 |  | м | Врезка прямоугольная из оцинкованной стали 250x200-1000x250, b=0.9, класс герметичности B | шт | 9 |  |  |  |  | 2.43 | 9 | 1 | 9 |  |  | 0 | 0 | 0
1.1.33 |  | м | Врезка прямоугольная из оцинкованной стали 250x200-1200x350, b=0.9, класс герметичности B | шт | 4 |  |  |  |  | 1.08 | 4 | 1 | 4 |  |  | 0 | 0 | 0
1.1.34 |  | м | Врезка прямоугольная из оцинкованной стали 250x200-1400x350, b=0.9, класс герметичности B | шт | 11 |  |  |  |  | 2.97 | 11 | 1 | 11 |  |  | 0 | 0 | 0
1.1.35 |  | м | Врезка прямоугольная из оцинкованной стали 250x200-1500x400, b=0.9, класс герметичности B | шт | 7 |  |  |  |  | 1.89 | 7 | 1 | 7 |  |  | 0 | 0 | 0
1.1.36 |  | м | Врезка прямоугольная из оцинкованной стали 300x100-400x100, b=0.9, класс герметичности B | шт | 1 |  |  |  |  | 0.24 | 1 | 1 | 1 |  |  | 0 | 0 | 0
1.1.37 |  | м | Врезка прямоугольная из оцинкованной стали 300x100-600x150, b=0.7, класс герметичности A | шт | 1 |  |  |  |  | 0.24 | 1 | 1 | 1 |  |  | 0 | 0 | 0
1.1.38 |  | м | Врезка прямоугольная из оцинкованной стали 300x150-600x150, b=0.7, класс герметичности A | шт | 2 |  |  |  |  | 0.54 | 2 | 1 | 2 |  |  | 0 | 0 | 0
1.1.39 |  | м | Врезка прямоугольная из оцинкованной стали 300x150-600x150, b=0.9, класс герметичности B | шт | 2 |  |  |  |  | 0.54 | 2 | 1 | 2 |  |  | 0 | 0 | 0
1.1.40 |  | м | Врезка прямоугольная из оцинкованной стали 300x150-800x200, b=0.7, класс герметичности A | шт | 1 |  |  |  |  | 0.27 | 1 | 1 | 1 |  |  | 0 | 0 | 0
1.1.41 |  | м | Врезка прямоугольная из оцинкованной стали 300x200-600x150, b=0.7, класс герметичности A | шт | 5 |  |  |  |  | 1.5 | 5 | 1 | 5 |  |  | 0 | 0 | 0
1.1.42 |  | м | Врезка прямоугольная из оцинкованной стали 300x200-800x200, b=0.7, класс герметичности A | шт | 9 |  |  |  |  | 2.7 | 9 | 1 | 9 |  |  | 0 | 0 | 0
1.1.43 |  | м | Врезка прямоугольная из оцинкованной стали 300x200-900x250, b=0.7, класс герметичности A | шт | 4 |  |  |  |  | 1.2 | 4 | 1 | 4 |  |  | 0 | 0 | 0
1.1.44 |  | м | Врезка прямоугольная из оцинкованной стали 300x200-1000x250, b=0.7, класс герметичности A | шт | 5 |  |  |  |  | 1.5 | 5 | 1 | 5 |  |  | 0 | 0 | 0
1.1.45 |  | м | Врезка прямоугольная из оцинкованной стали 300x200-1200x300, b=0.9, класс герметичности A | шт | 4 |  |  |  |  | 1.2 | 4 | 1 | 4 |  |  | 0 | 0 | 0
1.1.46 |  | м | Врезка прямоугольная из оцинкованной стали 1300x400-1650x600, b=0.9, класс герметичности B | шт | 1 |  |  |  |  | 1.02 | 1 | 1 | 1 |  |  | 0 | 0 | 0
1.1.47 |  | м | Врезка прямоугольная из оцинкованной стали 1400x350-1300x400, b=0.9, класс герметичности B | шт | 1 |  |  |  |  | 1.05 | 1 | 1 | 1 |  |  | 0 | 0 | 0
1.1.48 |  | м | Врезка прямоугольная из оцинкованной стали 1400x400-1650x600, b=0.9, класс герметичности B | шт | 1 |  |  |  |  | 1.08 | 1 | 1 | 1 |  |  | 0 | 0 | 0
1.1.49 |  | м | Врезка прямоугольная из оцинкованной стали 1500x400-1400x400, b=0.9, класс герметичности B | шт | 1 |  |  |  |  | 1.14 | 1 | 1 | 1 |  |  | 0 | 0 | 0
1.1.50 |  | м | Отвод прямоугольного воздуховода из оцинкованной стали 1.1° 100x300, b=0.7, класс герметичности A | шт | 1 |  |  |  |  | 0.081536 | 1 | 1 | 1 |  |  | 0 | 0 | 0
1.1.51 |  | м | Отвод прямоугольного воздуховода из оцинкованной стали 4.09° 400x1500, b=0.9, класс герметичности B | шт | 2 |  |  |  |  | 0.97701 | 2 | 1 | 2 |  |  | 0 | 0 | 0
1.1.52 |  | м | Отвод прямоугольного воздуховода из оцинкованной стали 5° 100x300, b=0.7, класс герметичности A | шт | 2 |  |  |  |  | 0.17396 | 2 | 1 | 2 |  |  | 0 | 0 | 0
1.1.53 |  | м | Отвод прямоугольного воздуховода из оцинкованной стали 5° 250x1000, b=0.9, класс герметичности B | шт | 2 |  |  |  |  | 0.60908 | 2 | 1 | 2 |  |  | 0 | 0 | 0
1.1.54 |  | м | Отвод прямоугольного воздуховода из оцинкованной стали 6.6° 150x600, b=0.7, класс герметичности A | шт | 2 |  |  |  |  | 0.35184 | 2 | 1 | 2 |  |  | 0 | 0 | 0
1.1.55 |  | м | Отвод прямоугольного воздуховода из оцинкованной стали 7.61° 300x1200, b=0.9, класс герметичности A | шт | 2 |  |  |  |  | 0.83908 | 2 | 1 | 2 |  |  | 0 | 0 | 0
1.1.56 |  | м | Отвод прямоугольного воздуховода из оцинкованной стали 7.74° 250x1000, b=0.9, класс герметичности B | шт | 2 |  |  |  |  | 0.66886 | 2 | 1 | 2 |  |  | 0 | 0 | 0
1.1.57 |  | м | Отвод прямоугольного воздуховода из оцинкованной стали 10° 100x400, b=0.9, класс герметичности B | шт | 2 |  |  |  |  | 0.23491 | 2 | 1 | 2 |  |  | 0 | 0 | 0
1.1.58 |  | м | Отвод прямоугольного воздуховода из оцинкованной стали 10° 200x800, b=0.9, класс герметичности B | шт | 4 |  |  |  |  | 1.0793 | 4 | 1 | 4 |  |  | 0 | 0 | 0
1.1.59 |  | м | Отвод прямоугольного воздуховода из оцинкованной стали 10° 250x900, b=0.7, класс герметичности A | шт | 2 |  |  |  |  | 0.66071 | 2 | 1 | 2 |  |  | 0 | 0 | 0
1.1.60 |  | м | Отвод прямоугольного воздуховода из оцинкованной стали 10° 250x1000, b=0.9, класс герметичности B | шт | 2 |  |  |  |  | 0.71817 | 2 | 1 | 2 |  |  | 0 | 0 | 0
1.1.61 |  | м | Отвод прямоугольного воздуховода из оцинкованной стали 15.1° 150x500, b=0.9, класс герметичности B | шт | 2 |  |  |  |  | 0.36278 | 2 | 1 | 2 |  |  | 0 | 0 | 0
1.1.62 |  | м | Отвод прямоугольного воздуховода из оцинкованной стали 15.91° 150x600, b=0.7, класс герметичности A | шт | 2 |  |  |  |  | 0.42496 | 2 | 1 | 2 |  |  | 0 | 0 | 0
1.1.63 |  | м | Отвод прямоугольного воздуховода из оцинкованной стали 15° 200x800, b=0.7, класс герметичности A | шт | 4 |  |  |  |  | 1.2189 | 4 | 1 | 4 |  |  | 0 | 0 | 0
1.1.64 |  | м | Отвод прямоугольного воздуховода из оцинкованной стали 15° 250x900, b=0.7, класс герметичности A | шт | 2 |  |  |  |  | 0.76107 | 2 | 1 | 2 |  |  | 0 | 0 | 0
1.1.65 |  | м | Отвод прямоугольного воздуховода из оцинкованной стали 15° 250x1000, b=0.7, класс герметичности A | шт | 4 |  |  |  |  | 1.6545 | 4 | 1 | 4 |  |  | 0 | 0 | 0
1.1.66 |  | м | Отвод прямоугольного воздуховода из оцинкованной стали 15° 350x1400, b=0.9, класс герметичности B | шт | 2 |  |  |  |  | 1.3414 | 2 | 1 | 2 |  |  | 0 | 0 | 0
1.1.67 |  | м | Отвод прямоугольного воздуховода из оцинкованной стали 15° 400x1500, b=0.9, класс герметичности B | шт | 2 |  |  |  |  | 1.5559 | 2 | 1 | 2 |  |  | 0 | 0 | 0
1.1.68 |  | м | Отвод прямоугольного воздуховода из оцинкованной стали 17.69° 350x1200, b=0.9, класс герметичности B | шт | 2 |  |  |  |  | 1.29 | 2 | 1 | 2 |  |  | 0 | 0 | 0
1.1.69 |  | м | Отвод прямоугольного воздуховода из оцинкованной стали 20° 250x1000, b=0.9, класс герметичности B | шт | 2 |  |  |  |  | 0.93633 | 2 | 1 | 2 |  |  | 0 | 0 | 0
1.1.70 |  | м | Отвод прямоугольного воздуховода из оцинкованной стали 22.5° 200x800, b=0.7, класс герметичности A | шт | 2 |  |  |  |  | 0.71416 | 2 | 1 | 2 |  |  | 0 | 0 | 0
1.1.71 |  | м | Отвод прямоугольного воздуховода из оцинкованной стали 30° 250x1000, b=0.7, класс герметичности A | шт | 2 |  |  |  |  | 1.1545 | 2 | 1 | 2 |  |  | 0 | 0 | 0
1.1.72 |  | м | Отвод прямоугольного воздуховода из оцинкованной стали 30° 400x1300, b=0.9, класс герметичности B | шт | 2 |  |  |  |  | 2.1042 | 2 | 1 | 2 |  |  | 0 | 0 | 0
1.1.73 |  | м | Отвод прямоугольного воздуховода из оцинкованной стали 30° 400x1400, b=0.9, класс герметичности B | шт | 2 |  |  |  |  | 2.228 | 2 | 1 | 2 |  |  | 0 | 0 | 0
1.1.74 |  | м | Отвод прямоугольного воздуховода из оцинкованной стали 30° 600x1650, b=0.9, класс герметичности B | шт | 4 |  |  |  |  | 7.4549 | 4 | 1 | 4 |  |  | 0 | 0 | 0
1.1.75 |  | м | Отвод прямоугольного воздуховода из оцинкованной стали 35° 1000x250, b=0.9, класс герметичности B | шт | 1 |  |  |  |  | 1.9022 | 1 | 1 | 1 |  |  | 0 | 0 | 0
1.1.76 |  | м | Отвод прямоугольного воздуховода из оцинкованной стали 45° 500x150, b=0.9, класс герметичности B | шт | 2 |  |  |  |  | 1.281 | 2 | 1 | 2 |  |  | 0 | 0 | 0
1.1.77 |  | м | Отвод прямоугольного воздуховода из оцинкованной стали 45° 500x900, b=0.9, класс герметичности B | шт | 1 |  |  |  |  | 1.3796 | 1 | 1 | 1 |  |  | 0 | 0 | 0
1.1.78 |  | м | Отвод прямоугольного воздуховода из оцинкованной стали 45° 500x1000, b=0.9, класс герметичности B | шт | 5 |  |  |  |  | 7.3905 | 5 | 1 | 5 |  |  | 0 | 0 | 0
1.1.79 |  | м | Отвод прямоугольного воздуховода из оцинкованной стали 45° 800x200, b=0.7, класс герметичности A | шт | 4 |  |  |  |  | 6.2265 | 4 | 1 | 4 |  |  | 0 | 0 | 0
1.1.80 |  | м | Отвод прямоугольного воздуховода из оцинкованной стали 45° 1200x300, b=0.9, класс герметичности A | шт | 2 |  |  |  |  | 6.5549 | 2 | 1 | 2 |  |  | 0 | 0 | 0
1.1.81 |  | м | Отвод прямоугольного воздуховода из оцинкованной стали 45° 1650x600, b=0.9, класс герметичности B | шт | 2 |  |  |  |  | 13.0132 | 2 | 1 | 2 |  |  | 0 | 0 | 0
1.1.82 |  | м | Отвод прямоугольного воздуховода из оцинкованной стали 55° 600x150, b=0.7, класс герметичности A | шт | 1 |  |  |  |  | 1.0139 | 1 | 1 | 1 |  |  | 0 | 0 | 0
1.1.83 |  | м | Отвод прямоугольного воздуховода из оцинкованной стали 55° 800x200, b=0.7, класс герметичности A | шт | 1 |  |  |  |  | 1.8359 | 1 | 1 | 1 |  |  | 0 | 0 | 0
1.1.84 |  | м | Отвод прямоугольного воздуховода из оцинкованной стали 88.9° 100x300, b=0.7, класс герметичности A | шт | 1 |  |  |  |  | 0.20413 | 1 | 1 | 1 |  |  | 0 | 0 | 0
1.1.85 |  | м | Отвод прямоугольного воздуховода из оцинкованной стали 90° 200x300, b=0.7, класс герметичности A | шт | 14 |  |  |  |  | 5.7982 | 14 | 1 | 14 |  |  | 0 | 0 | 0
1.1.86 |  | м | Отвод прямоугольного воздуховода из оцинкованной стали 90° 300x200, b=0.7, класс герметичности A | шт | 1 |  |  |  |  | 0.57124 | 1 | 1 | 1 |  |  | 0 | 0 | 0
1.1.87 |  | м | Отвод прямоугольного воздуховода из оцинкованной стали 90° 500x900, b=0.7, класс герметичности A | шт | 1 |  |  |  |  | 2.4791 | 1 | 1 | 1 |  |  | 0 | 0 | 0
1.1.88 |  | м | Отвод прямоугольного воздуховода из оцинкованной стали 90° 600x1650, b=0.9, класс герметичности B | шт | 2 |  |  |  |  | 9.3823 | 2 | 1 | 2 |  |  | 0 | 0 | 0
1.1.89 |  | м | Отвод прямоугольного воздуховода из оцинкованной стали 90° 800x200, b=0.7, класс герметичности A | шт | 3 |  |  |  |  | 8.4398 | 3 | 1 | 3 |  |  | 0 | 0 | 0
1.1.90 |  | м | Отвод прямоугольного воздуховода из оцинкованной стали 90° 900x250, b=0.7, класс герметичности A | шт | 1 |  |  |  |  | 3.5965 | 1 | 1 | 1 |  |  | 0 | 0 | 0
1.1.91 |  | м | Отвод прямоугольного воздуховода из оцинкованной стали 90° 900x500, b=0.9, класс герметичности B | шт | 1 |  |  |  |  | 4.3784 | 1 | 1 | 1 |  |  | 0 | 0 | 0
1.1.92 |  | м | Отвод прямоугольного воздуховода из оцинкованной стали 90° 1000x250, b=0.9, класс герметичности B | шт | 2 |  |  |  |  | 8.604 | 2 | 1 | 2 |  |  | 0 | 0 | 0
1.1.93 |  | м | Отвод прямоугольного воздуховода из оцинкованной стали 90° 1000x500, b=0.9, класс герметичности B | шт | 1 |  |  |  |  | 5.1624 | 1 | 1 | 1 |  |  | 0 | 0 | 0
1.1.94 |  | м | Отвод прямоугольного воздуховода из оцинкованной стали 90° 1200x300, b=0.9, класс герметичности A | шт | 2 |  |  |  |  | 12.2097 | 2 | 1 | 2 |  |  | 0 | 0 | 0
1.1.95 |  | м | Отвод прямоугольного воздуховода из оцинкованной стали 90° 1400x350, b=0.9, класс герметичности B | шт | 2 |  |  |  |  | 16.4438 | 2 | 1 | 2 |  |  | 0 | 0 | 0
1.1.96 |  | м | Отвод прямоугольного воздуховода из оцинкованной стали 90° 1400x400, b=0.9, класс герметичности B | шт | 2 |  |  |  |  | 16.9136 | 2 | 1 | 2 |  |  | 0 | 0 | 0
1.1.97 |  | м | Переход воздуховода с круглого на прямоугольное сечение из оцинкованной стали 1650x600-⌀1000, b=1, класс герметичности B | шт | 1 |  |  |  |  | 1.38 | 1 | 1 | 1 |  |  | 0 | 0 | 0
1.1.98 |  | м | Переход круглого сечения из оцинкованной стали ⌀1000-⌀710, b=1, класс герметичности A | шт | 1 |  |  |  |  | 1.21 | 1 | 1 | 1 |  |  | 0 | 0 | 0
1.1.99 |  | м | Переход прямоугольного сечения из оцинкованной стали 600x150-400x100, b=0.9, класс герметичности B | шт | 1 |  |  |  |  | 0.3801 | 1 | 1 | 1 |  |  | 0 | 0 | 0
1.1.100 |  | м | Переход прямоугольного сечения из оцинкованной стали 700x250-500x150, b=0.9, класс герметичности B | шт | 1 |  |  |  |  | 0.49146 | 1 | 1 | 1 |  |  | 0 | 0 | 0
1.1.101 |  | м | Переход прямоугольного сечения из оцинкованной стали 800x200-600x150, b=0.7, класс герметичности A | шт | 2 |  |  |  |  | 1.0643 | 2 | 1 | 2 |  |  | 0 | 0 | 0
1.1.102 |  | м | Переход прямоугольного сечения из оцинкованной стали 800x200-600x150, b=0.9, класс герметичности B | шт | 1 |  |  |  |  | 0.53214 | 1 | 1 | 1 |  |  | 0 | 0 | 0
1.1.103 |  | м | Переход прямоугольного сечения из оцинкованной стали 900x250-800x200, b=0.7, класс герметичности A | шт | 1 |  |  |  |  | 0.64863 | 1 | 1 | 1 |  |  | 0 | 0 | 0
1.1.104 |  | м | Переход прямоугольного сечения из оцинкованной стали 1000x250-700x250, b=0.9, класс герметичности B | шт | 1 |  |  |  |  | 0.67771 | 1 | 1 | 1 |  |  | 0 | 0 | 0
1.1.105 |  | м | Переход прямоугольного сечения из оцинкованной стали 1000x250-800x200, b=0.7, класс герметичности A | шт | 1 |  |  |  |  | 0.68417 | 1 | 1 | 1 |  |  | 0 | 0 | 0
1.1.106 |  | м | Переход прямоугольного сечения из оцинкованной стали 1000x250-800x200, b=0.9, класс герметичности B | шт | 1 |  |  |  |  | 0.68417 | 1 | 1 | 1 |  |  | 0 | 0 | 0
1.1.107 |  | м | Переход прямоугольного сечения из оцинкованной стали 1000x250-900x250, b=0.7, класс герметичности A | шт | 1 |  |  |  |  | 0.72207 | 1 | 1 | 1 |  |  | 0 | 0 | 0
1.1.108 |  | м | Переход прямоугольного сечения из оцинкованной стали 1000x500-900x500, b=0.9, класс герметичности B | шт | 1 |  |  |  |  | 0.87414 | 1 | 1 | 1 |  |  | 0 | 0 | 0
1.1.109 |  | м | Переход прямоугольного сечения из оцинкованной стали 1200x300-1000x250, b=0.9, класс герметичности A | шт | 1 |  |  |  |  | 0.83621 | 1 | 1 | 1 |  |  | 0 | 0 | 0
1.1.110 |  | м | Переход прямоугольного сечения из оцинкованной стали 1200x350-1000x250, b=0.9, класс герметичности B | шт | 1 |  |  |  |  | 0.85884 | 1 | 1 | 1 |  |  | 0 | 0 | 0
1.1.111 |  | м | Переход прямоугольного сечения из оцинкованной стали 1300x400-1000x250, b=0.9, класс герметичности B | шт | 1 |  |  |  |  | 0.92925 | 1 | 1 | 1 |  |  | 0 | 0 | 0
1.1.112 |  | м | Переход прямоугольного сечения из оцинкованной стали 1400x350-1000x250, b=0.9, класс герметичности B | шт | 1 |  |  |  |  | 0.94626 | 1 | 1 | 1 |  |  | 0 | 0 | 0
1.1.113 |  | м | Переход прямоугольного сечения из оцинкованной стали 1400x350-1200x350, b=0.9, класс герметичности B | шт | 1 |  |  |  |  | 1.0014 | 1 | 1 | 1 |  |  | 0 | 0 | 0
1.1.114 |  | м | Переход прямоугольного сечения из оцинкованной стали 1500x400-1400x350, b=0.9, класс герметичности B | шт | 1 |  |  |  |  | 1.1011 | 1 | 1 | 1 |  |  | 0 | 0 | 0
1.1.115 |  | м | Заглушка прямоугольная из оцинкованной стали 400x100, b=0.9, класс герметичности B | шт | 1 |  |  |  |  | 0.09 | 1 | 1 | 1 |  |  | 0 | 0 | 0
1.1.116 |  | м | Заглушка прямоугольная из оцинкованной стали 500x150, b=0.9, класс герметичности B | шт | 1 |  |  |  |  | 0.14 | 1 | 1 | 1 |  |  | 0 | 0 | 0
1.1.117 |  | м | Заглушка прямоугольная из оцинкованной стали 600x150, b=0.7, класс герметичности A | шт | 1 |  |  |  |  | 0.165 | 1 | 1 | 1 |  |  | 0 | 0 | 0
1.1.118 |  | м | Заглушка прямоугольная из оцинкованной стали 1000x250, b=0.9, класс герметичности B | шт | 1 |  |  |  |  | 0.375 | 1 | 1 | 1 |  |  | 0 | 0 | 0
1.1.119 |  | м | Заглушка прямоугольная из оцинкованной стали 1400x400, b=0.9, класс герметичности B | шт | 1 |  |  |  |  | 0.74 | 1 | 1 | 1 |  |  | 0 | 0 | 0
1.1.120 |  | м | Заглушка прямоугольная из оцинкованной стали 1650x600, b=0.9, класс герметичности B | шт | 1 |  |  |  |  | 1.215 | 1 | 1 | 1 |  |  | 0 | 0 | 0
1.1.121 |  | м | Сетка стальная ячеистая 20х20 | м2 | 2.1 | [5 empty] | 2.1 | 1 | 2.1 |  |  | 0 | 0 | 0
1.2. | 0.1.4.4.3.2.1.3 | р | Установка воздушного клапана | шт | 31 | [5 empty] | 31 | 1 | 31 |  |  | 0 | 0 | 0
1.2.1 |  | м | Воздушный клапан общего назначения прямоугольный ДК-300х100 | шт | 1 | [5 empty] | 1 | 1 | 1 |  |  | 0 | 0 | 0
1.2.2 |  | м | Воздушный клапан общего назначения прямоугольный ДК-300х150 | шт | 3 | [5 empty] | 3 | 1 | 3 |  |  | 0 | 0 | 0
1.2.3 |  | м | Воздушный клапан общего назначения прямоугольный 300х200 ДК-300х200 | шт | 27 | [5 empty] | 27 | 1 | 27 |  |  | 0 | 0 | 0
1.3 | 0.1.4.4.3.1.2.1.2 | р | Монтаж Вентилятора | шт | 1 | [5 empty] | 1 |  | 1 |  |  | 0 | 0 | 0
1.3.1 |  | м | Вентилятор радиальный дымоудаления VTR-DU400-80F-15х15-HF-R-0-У2 NED | шт | 1 | [5 empty] | 1 | 1 | 1 |  |  | 0 | 0 | 0
1.3.2 |  | м | Вентиляционная решетка АМР-К 300х150 | шт | 1 | [5 empty] | 1 | 1 | 1 |  |  | 0 | 0 | 0
1.4 | 0.1.4.4.3.1.1.1.3 | р | Монтаж вытяжной установки | шт | 1 | [5 empty] | 1 | 1 | 1 |  |  | 0 | 0 | 0
1.4.1. |  | м | Вытяжная установка В0.1 LITENED 90-50 G1.REZ.40-4x30.N | шт | 1 | [5 empty] | 1 | 1 | 1 |  |  | 0 | 0 | 0
1.4.1. |  | м | Зонт вентиляционный прямоугольный 800х500, исп. 2 ЗП 800х500 | шт | 1 | [5 empty] | 1 | 1 | 1 |  |  | 0 | 0 | 0
1.5 |  | р | Установка защитного клапана | шт | 1 | [5 empty] | 1 | 1 | 1 |  |  | 0 | 0 | 0
1.5.1 |  | м | Клапан защитный CZR CZR-800 | шт | 1 | [5 empty] | 1 | 1 | 1 |  |  | 0 | 0 | 0
1.6 |  | р | Установка клапана противопожарного канального | шт | 1 | [5 empty] | 1 | 1 | 1 |  |  | 0 | 0 | 0
1.6.1. |  | м | Клапан канальный противопожарный Сигмавент 900х500 Cигмавент-60-НО-900,000000х500,000000 х-BM-(220)-Мс-Кк | шт | 1 | [5 empty] | 1 | 1 | 1 |  |  | 0 | 0 | 0
1.7 |  | р | Установка клапана противопожарного канального | шт | 1 | [5 empty] | 1 | 1 | 1 |  |  | 0 | 0 | 0
1.7.1 |  | м | Клапан канальный противопожарный Сигмавент 1000х250 Cигмавент-60-НО-1000,000000х250,000000 х-BM-(220)-Кк | шт | 1 | [5 empty] | 1 | 1 | 1 |  |  | 0 | 0 | 0
1.8 |  | р | Установка клапана противопожарного канального | шт | 1 | [5 empty] | 1 | 1 | 1 |  |  | 0 | 0 | 0
1.8.1 |  | м | Клапан канальный противопожарный Сигмавент 1200х300 Cигмавент-60-НО-1200,000000х300,000000 х-BM-(220)-Кк | шт | 1 | [5 empty] | 1 | 1 | 1 |  |  | 0 | 0 | 0
1.9 |  | р | Установка клапана противопожарного канального | шт | 1 | [5 empty] | 1 | 1 | 1 |  |  | 0 | 0 | 0
1.9.1 |  | м | Клапан канальный противопожарный Сигмавент 1400х350 Cигмавент-90-НЗ-1400,000000х350,00000 0х-BE-(220)-Кк | шт | 1 | [5 empty] | 1 | 1 | 1 |  |  | 0 | 0 | 0
1.10 |  | р | Установка клапана противопожарного канального | шт | 1 | [5 empty] | 1 | 1 | 1 |  |  | 0 | 0 | 0
1.10.1 |  | м | Клапан канальный противопожарный Сигмавент 1500х400 Cигмавент-90-НЗ-1500,000000х400,00000 0х-BE-(220)-Кк | шт | 1 | [5 empty] | 1 | 1 | 1 |  |  | 0 | 0 | 0
1.11 |  | р | Установка клапана противопожарного канального | шт | 1 | [5 empty] | 1 | 1 | 1 |  |  | 0 | 0 | 0
1.11.1 |  | м | Клапан канальный противопожарный с цилиндрическим корпусом Сигмавент 1000 Cигмавент-90-НЗ-1000,000000-BE-(220)- Мс-Кк | шт | 1 | [5 empty] | 1 | 1 | 1 |  |  | 0 | 0 | 0
1.12 | 0.1.4.4.3.2.3.2 | р | Покрытие воздуховодов огнезащитные | м2 | 1167.465 |  |  |  |  | 1167.465 | 1167.465 | 1 | 1167.47 |  |  | 0 | 0 | 0
1.12.1 |  | м | Комбинированное покрытие на основе базальтового рулонного материала, кашированного алюминиевой фольгой, и клеевого состава, EI60, b=10 мм PRO-МБОР-VENT EI 60 | м2 | 589.525 |  |  |  |  | 589.525 | 589.525 | 1.1 | 648.48 |  |  | 0 | 0 | 0
1.12.2 |  | м | Жаростойкая мастика "Kleber", расход клея 1,0кг/м² | кг | 589.525 |  |  |  |  | 589.525 | 589.525 | 1 | 589.53 |  |  | 0 | 0 | 0
1.12.3 |  | м | Тепло-огнезащита на основе базальтового рулонного материала, кашированного алюминиевой фольгой, и клеевого состава, PRO-VENT 50 мм (EI150) | м2 | 489.96 |  |  |  |  | 489.96 | 489.96 | 1.1 | 538.96 |  |  | 0 | 0 | 0
1.12.4 |  | м | Тепло-огнезащита на основе базальтового рулонного материала, кашированного алюминиевой фольгой, и клеевого состава,PRO-VENT 50 мм (EI150) в защитном кожухе из оцинкованной стали | м2 | 87.98 |  |  |  |  | 87.98 | 87.98 | 1.1 | 96.78 |  |  | 0 | 0 | 0
1.12.5 |  | м | Жаростойкая мастика "Kleber", расход клея 2,0кг/м² | кг | 577.94 |  |  |  |  | 577.94 | 577.94 | 2 | 1155.88 |  |  | 0 | 0 | 0
1.12 | 0.1.4.4.3.2.3.2 | р | Покрытие воздуховодов теплозащитное | м2 | 2.29 |  |  |  |  | 2.29 | 2.29 | 1 | 2.29 |  |  | 0 | 0 | 0
1.12.4 |  | м | Теплоизоляционный материал BOS-VENT b=50 мм | м2 | 0.14 |  |  |  |  | 0.14 | 0.14 | 1.1 | 0.15 |  |  | 0 | 0 | 0
1.12.5 |  | м | Теплоизоляционный материал BOS-VENT b=50 мм с покрытием из наплавляемой кровельной мембраны Plastfoll Eco 2 | м2 | 2.15 |  |  |  |  | 2.15 | 2.15 | 1.1 | 2.37 |  |  | 0 | 0 | 0
1.12.6 |  | м | Комплект виброизоляторов из 4 шт. RVI-8 (ТИП1) | комплект | 1 |  |  |  |  | 1 | 1 | 1 | 1 |  |  | 0 | 0 | 0
1.12.7 |  | м | Кожух двигателя KGD KGD-800 | шт | 1 |  |  |  |  | 1 | 1 | 1 | 1 |  |  | 0 | 0 | 0
1.13 | 0.1.4.4.3.1.3.3.1 | р | Установка решеток | шт | 30 | [5 empty] | 30 | 1 | 30 |  |  | 0 | 0 | 0 | В стоимость работ входит крепеж решеток
1.13.1 |  | м | Решетка РНСс 300x100 РНСс-300x100 | шт | 1 | [5 empty] | 1 | 1 | 1 |  |  | 0 | 0 | 0
1.13.2 |  | м | Решетка РНСс 300x150 РНСс-300x150 | шт | 3 | [5 empty] | 3 | 1 | 3 |  |  | 0 | 0 | 0
1.13.3 |  | м | Решетка РНСс 300x200 РНСс-300x200 | шт | 26 | [5 empty] | 26 | 1 | 26 |  |  | 0 | 0 | 0
Общеобменная вентиляция
2 |  |  | Система В0.12
2.1 | 0.1.4.4.3.1.3 | р | Прокладка воздуховодов из оцинкованной стали, в т.ч. монтаж фасонных элементов | м2 | 0 |  |  |  | 110.39 | 52.299 |  |  | 52.299 |  |  | 0 | 0 | 0 | В стоимость работ входит крепеж для воздуховодов, фассоных элементов
2.1.1 |  | м | Воздуховод из тонколистовой оцинкованной стали ⌀100, b=0.5, класс герметичности A | м.п. |  |  |  |  | 23.64 | 7.423 | 23.64 | 1 | 23.64 |  |  | 0 | 0 | 0
2.1.2 |  | м | Воздуховод из тонколистовой оцинкованной стали ⌀160, b=0.5, класс герметичности A | м.п. |  |  |  |  | 0.86 | 0.43206 | 0.86 | 1 | 0.86 |  |  | 0 | 0 | 0
2.1.3 |  | м | Воздуховод из тонколистовой оцинкованной стали, Ø⌀160, b=0.8, класс герметичности B | м.п. |  |  |  |  | 85.89 | 43.1511 | 85.89 | 1 | 85.89 |  |  | 0 | 0 | 0
2.1.4 |  | м | Врезка круглая из оцинкованной стали ⌀100-⌀100, b=0.5, класс герметичности A | шт | 8 |  |  |  |  | 0.45239 | 8 | 1 | 8 |  |  | 0 | 0 | 0
2.1.5 |  | м | Врезка круглая из оцинкованной стали ⌀160-⌀160, b=0.5, класс герметичности A | шт | 1 |  |  |  |  | 0.090478 | 1 | 1 | 1 |  |  | 0 | 0 | 0
2.1.6 |  | м | Отвод круглого воздуховода из оцинкованной стали 90° ⌀100, b=0.5, класс герметичности A | шт | 3 |  |  |  |  | 0.24 | 3 | 1 | 3 |  |  | 0 | 0 | 0
2.1.7 |  | м | Отвод круглого воздуховода из оцинкованной стали 90° ⌀160, b=0.8, класс герметичности B | шт | 1 |  |  |  |  | 0.18 | 1 | 1 | 1 |  |  | 0 | 0 | 0
2.1.8 |  | м | Переход круглого сечения из оцинкованной стали ⌀160-⌀100, b=0.5, класс герметичности A | шт | 2 |  |  |  |  | 0.33 | 2 | 1 | 2 |  |  | 0 | 0 | 0
2.1.9 |  | м | Сетка стальная ячеистая 20х20 | м2 | 0.09 | [5 empty] | 0.09 | 1 | 0.09 |  |  | 0 | 0 | 0
2.2 | 0.1.4.4.3.1.1.1.3 | р | Монтаж вытяжной установки | шт | 1 | [5 empty] | 1 | 1 | 1 |  |  | 0 | 0 | 0 | В стоимость работ по монтажу оборудования и материалов входит крепеж
2.2.1 |  | м | Вытяжная установка В0.12 KVR 160/1 | шт | 1 | [5 empty] | 1 | 1 | 1 |  |  | 0 | 0 | 0
2.3 | 0.1.4.4.3.2.1.3 | р | Установка клапана противопожарного канального | шт | 1 | [5 empty] | 1 | 1 | 1 |  |  | 0 | 0 | 0 | В стоимость работ по монтажу оборудования и материалов входит крепеж
2.3.1 |  | м | Клапан канальный противопожарный с цилиндрическим корпусом Сигмавент 160 Cигмавент-60-НО-160,000000-BM-(220)-К к | шт | 1 | [5 empty] | 1 | 1 | 1 |  |  | 0 | 0 | 0
2.4 | 0.1.4.4.3.1.3.2.1 | р | Покрытие воздуховодов огнезащитные | м2 | 46.015 |  |  |  |  | 46.015 | 46.015 | 1 | 46.015 |  |  | 0 | 0 | 0
2.4.1 |  | м | Комбинированное покрытие на основе базальтового рулонного материала, кашированного алюминиевой фольгой, и клеевого состава, EI30, b=5 мм PRO-МБОР-VENT EI 30 | м2 | 46.015 |  |  |  |  | 46.015 | 46.015 | 1.1 | 50.62 |  |  | 0 | 0 | 0
2.4.2 |  | м | Жаростойкая мастика "Kleber", расход клея 0,7кг/м² | кг | 46.015 |  |  |  |  | 46.015 | 46.015 | 0.7 | 32.21 |  |  | 0 | 0 | 0
3 |  |  | Система В0.13
3.1 | 0.1.4.4.3.1.3 | р | Прокладка воздуховодов из оцинкованной стали, в т.ч. монтаж фасонных элементов | м2 | 0 |  |  |  |  | 72.1844 |  |  | 72.1844 |  |  | 0 | 0 | 0 | В стоимость работ входит крепеж для воздуховодов, фассоных элементов
3.1.1 |  | м | Воздуховод из тонколистовой оцинкованной стали ⌀100, b=0.5, класс герметичности A | м.п. |  |  |  |  | 34.18 | 10.7325 | 34.18 | 1.1 | 37.6 |  |  | 0 | 0 | 0
3.1.2 |  | м | Воздуховод из тонколистовой оцинкованной стали ⌀125, b=0.5, класс герметичности A | м.п. |  |  |  |  | 11.88 | 4.6629 | 4.6629 | 1.1 | 5.13 |  |  | 0 | 0 | 0
3.1.3 |  | м | Воздуховод из тонколистовой оцинкованной стали ⌀160, b=0.5, класс герметичности A | м.п. |  |  |  |  | 11.13 | 5.5917 | 5.5917 | 1.1 | 6.15 |  |  | 0 | 0 | 0
3.1.4 |  | м | Воздуховод из тонколистовой оцинкованной стали, Ø⌀160, b=0.8, класс герметичности B | м.п. |  |  |  |  | 93.36 | 46.9041 | 46.9041 | 1.1 | 51.59 |  |  | 0 | 0 | 0
3.1.5 |  | м | Врезка круглая из оцинкованной стали ⌀100-⌀100, b=0.5, класс герметичности A | шт | 8 |  |  |  |  | 0.62832 | 8 | 1 | 8 |  |  | 0 | 0 | 0
3.1.6 |  | м | Врезка круглая из оцинкованной стали ⌀100-⌀125, b=0.5, класс герметичности A | шт | 3 |  |  |  |  | 0.29452 | 3 | 1 | 3 |  |  | 0 | 0 | 0
3.1.7 |  | м | Врезка круглая из оцинкованной стали ⌀100-⌀160, b=0.5, класс герметичности A | шт | 1 |  |  |  |  | 0.12566 | 1 | 1 | 1 |  |  | 0 | 0 | 0
3.1.8 |  | м | Врезка круглая из оцинкованной стали ⌀125-⌀125, b=0.5, класс герметичности A | шт | 2 |  |  |  |  | 0.19635 | 2 | 1 | 2 |  |  | 0 | 0 | 0
3.1.9 |  | м | Отвод круглого воздуховода из оцинкованной стали 14.94° ⌀125, b=0.5, класс герметичности A | шт | 2 |  |  |  |  | 0.10416 | 2 | 1 | 2 |  |  | 0 | 0 | 0
3.1.10 |  | м | Отвод круглого воздуховода из оцинкованной стали 45° ⌀100, b=0.5, класс герметичности A | шт | 2 |  |  |  |  | 0.11218 | 2 | 1 | 2 |  |  | 0 | 0 | 0
3.1.11 |  | м | Отвод круглого воздуховода из оцинкованной стали 45° ⌀160, b=0.5, класс герметичности A | шт | 2 |  |  |  |  | 0.22686 | 2 | 1 | 2 |  |  | 0 | 0 | 0
3.1.12 |  | м | Отвод круглого воздуховода из оцинкованной стали 90° ⌀100, b=0.5, класс герметичности A | шт | 4 |  |  |  |  | 0.32306 | 4 | 1 | 4 |  |  | 0 | 0 | 0
3.1.13 |  | м | Отвод круглого воздуховода из оцинкованной стали 90° ⌀125, b=0.5, класс герметичности A | шт | 2 |  |  |  |  | 0.23275 | 2 | 1 | 2 |  |  | 0 | 0 | 0
3.1.14 |  | м | Отвод круглого воздуховода из оцинкованной стали 90° ⌀160, b=0.5, класс герметичности A | шт | 5 |  |  |  |  | 0.88298 | 5 | 1 | 5 |  |  | 0 | 0 | 0
3.1.15 |  | м | Отвод круглого воздуховода из оцинкованной стали 90° ⌀160, b=0.8, класс герметичности B | шт | 4 |  |  |  |  | 0.70639 | 4 | 1 | 4 |  |  | 0 | 0 | 0
3.1.16 |  | м | Переход круглого сечения из оцинкованной стали ⌀125-⌀100, b=0.5, класс герметичности A | шт | 3 |  |  |  |  | 0.42 | 3 | 1 | 3 |  |  | 0 | 0 | 0
3.1.17 |  | м | Переход круглого сечения из оцинкованной стали ⌀160-⌀125, b=0.5, класс герметичности A | шт | 1 |  |  |  |  | 0.04 | 1 | 1 | 1 |  |  | 0 | 0 | 0
3.1.18 |  | м | Сетка стальная ячеистая 20х20 | м2 | 0.15 | [5 empty] | 0.15 | 1 | 0.15 |  |  | 0 | 0 | 0
3.1.19 |  | м | Дроссель-клапан круглого сечения диаметром ф100 с ручным управлением Дроссель-клапан(КР)-ф100 | шт | 2 | [5 empty] | 2 | 1 | 2 |  |  | 0 | 0 | 0
3.2 | 0.1.4.4.3.1.1.1.3 | р | Монтаж вытяжной установки | шт | 1 | [5 empty] | 1 | 1 | 1 |  |  | 0 | 0 | 0
3.2.1 |  | м | Вытяжная установка В0.13 KVR 160/1 | шт | 1 | [5 empty] | 1 | 1 | 1 |  |  | 0 | 0 | 0
3.3 | 0.1.4.4.3.2.1.3 | р | Установка клапана противопожарного канального | шт | 1 | [5 empty] | 1 | 1 | 1 |  |  | 0 | 0 | 0
3.3.1 |  | м | Клапан канальный противопожарный с цилиндрическим корпусом Сигмавент 160 Cигмавент-60-НО-160,000000-BM-(220)-К к | шт | 1 | [5 empty] | 1 | 1 | 1 |  |  | 0 | 0 | 0
3.4 | 0.1.4.4.3.1.3.2.1 | р | Покрытие воздуховодов огнезащитные | м2 | 50.431 |  |  |  |  | 50.431 | 50.431 | 1 | 50.43 |  |  | 0 | 0 | 0
3.4.1 |  | м | Комбинированное покрытие на основе базальтового рулонного материала, кашированного алюминиевой фольгой, и клеевого состава, EI30, b=5 мм PRO-МБОР-VENT EI 30 | м2 | 50.431 |  |  |  |  | 50.431 | 50.431 | 1.1 | 55.47 |  |  | 0 | 0 | 0
3.4.2 |  | м | Жаростойкая мастика "Kleber", расход клея 0,7кг/м² | кг | 50.431 |  |  |  |  | 50.431 | 50.431 | 0.7 | 35.3 |  |  | 0 | 0 | 0
4 |  |  | Система В0.14
4.1 | 0.1.4.4.3.1.3 | р | Прокладка воздуховодов из оцинкованной стали, в т.ч. монтаж фасонных элементов | м2 | 0 |  |  |  |  | 33.1593 |  |  | 33.1593 |  |  | 0 | 0 | 0 | В стоимость работ входит крепеж для воздуховодов, фассоных элементов
4.1.1 |  | м | Воздуховод из тонколистовой оцинкованной стали ⌀100, b=0.5, класс герметичности A | м.п. |  |  |  |  | 2.62 | 0.82268 | 2.62 | 1.1 | 2.88 |  |  | 0 | 0 | 0
4.1.2 |  | м | Воздуховод из тонколистовой оцинкованной стали, Ø⌀100, b=0.8, класс герметичности B | м.п. |  |  |  |  | 100.69 | 31.6167 | 100.69 | 1.1 | 110.76 |  |  | 0 | 0 | 0
4.1.3 |  | м | Врезка круглая из оцинкованной стали ⌀100-⌀100, b=0.5, класс герметичности A | шт | 1 |  |  |  |  | 0.08 | 1 | 1 | 1 |  |  | 0 | 0 | 0
4.1.4 |  | м | Отвод круглого воздуховода из оцинкованной стали 90° ⌀100, b=0.5, класс герметичности A | шт | 3 |  |  |  |  | 0.24 | 3 | 1 | 3 |  |  | 0 | 0 | 0
4.1.5 |  | м | Отвод круглого воздуховода из оцинкованной стали 90° ⌀100, b=0.8, класс герметичности B | шт | 5 |  |  |  |  | 0.4 | 5 | 1 | 5 |  |  | 0 | 0 | 0
4.1.6 |  | м | Сетка стальная ячеистая 20х20 | м2 | 0.02 | [5 empty] | 0.02 | 1 | 0.02 |  |  | 0 | 0 | 0
4.2 | 0.1.4.4.3.1.1.1.3 | р | Монтаж вытяжной установки | шт | 1 | [5 empty] | 1 | 1 | 1 |  |  | 0 | 0 | 0
4.2.1 |  | м | Вытяжная установка В0.14 KVR 100/1 | шт | 1 | [5 empty] | 1 | 1 | 1 |  |  | 0 | 0 | 0
4.3 | 0.1.4.4.3.2.1.3 | р | Установка клапана противопожарного канального | шт | 1 | [5 empty] | 1 | 1 | 1 |  |  | 0 | 0 | 0
4.3.1. |  | м | Клапан канальный противопожарный с цилиндрическим корпусом Сигмавент 100 | шт | 1 | [5 empty] | 1 | 1 | 1 |  |  | 0 | 0 | 0
4.4 | 0.1.4.4.3.1.3.2.1 | р | Покрытие воздуховодов огнезащитные | м2 | 35.074 |  |  |  |  | 35.074 | 35.074 | 1 | 35.07 |  |  | 0 | 0 | 0
4.4.1 |  | м | Комбинированное покрытие на основе базальтового рулонного материала, кашированного алюминиевой фольгой, и клеевого состава, EI30, b=5 мм PRO-МБОР-VENT EI 30 | м2 | 35.074 |  |  |  |  | 35.074 | 35.074 | 1.1 | 38.58 |  |  | 0 | 0 | 0
4.4.2 |  | м | Жаростойкая мастика "Kleber", расход клея 0,7кг/м² | кг | 35.074 |  |  |  |  | 35.074 | 35.074 | 0.7 | 24.55 |  |  | 0 | 0 | 0
5 |  |  | Система В0.15
5.1 | 0.1.4.4.3.1.3 | р | Прокладка воздуховодов из оцинкованной стали, в т.ч. монтаж фасонных элементов | м2 | 0 |  |  |  |  | 52.097 |  |  | 52.097 |  |  | 0 | 0 | 0 | В стоимость работ входит крепеж для воздуховодов, фассоных элементов
5.1.1 |  | м | Воздуховод из тонколистовой оцинкованной стали ⌀100, b=0.5, класс герметичности A | м.п. |  |  |  |  | 0.54 | 0.16956 | 0.54 | 1.1 | 0.59 |  |  | 0 | 0 | 0
5.1.2 |  | м | Воздуховод из тонколистовой оцинкованной стали ⌀100, b=0.8, класс герметичности B | м.п. |  |  |  |  | 95.34 | 29.9368 | 95.34 | 1.1 | 104.87 |  |  | 0 | 0 | 0
5.1.3 |  | м | Воздуховод из тонколистовой оцинкованной стали, Ø⌀100, b=0.8, класс герметичности B | м.п. |  |  |  |  | 66.69 | 20.9407 | 66.69 | 1.1 | 73.36 |  |  | 0 | 0 | 0
5.1.4 |  | м | Отвод круглого воздуховода из оцинкованной стали 90° ⌀100, b=0.5, класс герметичности A | шт | 1 |  |  |  |  | 0.08 | 1 | 1 | 1 |  |  | 0 | 0 | 0
5.1.5 |  | м | Отвод круглого воздуховода из оцинкованной стали 90° ⌀100, b=0.8, класс герметичности B | шт | 12 |  |  |  |  | 0.97 | 12 | 1 | 12 |  |  | 0 | 0 | 0
5.1.6 |  | м | Пластиковый диффузор приточный ДП Ф100 | шт | 1 | [5 empty] | 1 | 1 | 1 |  |  | 0 | 0 | 0
5.2 | 0.1.4.4.3.1.1.1.3 | р | Монтаж вытяжной установки | шт | 1 | [5 empty] | 1 | 1 | 1 |  |  | 0 | 0 | 0
5.2.1 |  | м | Вытяжная установка В0.15 KVR 100/1 | шт | 1 | [5 empty] | 1 | 1 | 1 |  |  | 0 | 0 | 0
5.3 | 0.1.4.4.3.2.1.3 | р | Установка клапана противопожарного канального | шт | 1 | [5 empty] | 1 | 1 | 1 |  |  | 0 | 0 | 0
5.3.1 |  | м | Клапан канальный противопожарный с цилиндрическим корпусом Сигмавент 100 Cигмавент-60-НО-100,000000-BM-(220)-К | шт | 1 | [5 empty] | 1 | 1 | 1 |  |  | 0 | 0 | 0
5.4 | 0.1.4.4.3.1.3.2.1 | р | Покрытие воздуховодов огнезащитные | м2 | 64.064 |  |  |  |  | 64.064 | 64.064 | 1 | 64.06 |  |  | 0 | 0 | 0
5.4.1 |  | м | Тепло-огнезащита на основе базальтового рулонного материала, кашированного алюминиевой фольгой, и клеевого состава, EI150, b=50 мм PRO-VENT 50 мм (EI150) | м2 | 64.064 |  |  |  |  | 64.064 | 64.064 | 1.1 | 70.47 |  |  | 0 | 0 | 0
5.4.2 |  | м | Жаростойкая мастика "Kleber", расход клея 2,0кг/м² | кг | 64.064 |  |  |  |  | 64.064 | 64.064 | 2 | 128.13 |  |  | 0 | 0 | 0
6 |  |  | Система В0.16
6.1 | 0.1.4.4.3.1.3 | р | Прокладка воздуховодов из оцинкованной стали, в т.ч. монтаж фасонных элементов | м2 | 0 |  |  |  |  | 67.2874 | 67.2874 | 1 | 67.29 |  |  | 0 | 0 | 0 | В стоимость работ входит крепеж для воздуховодов, фассоных элементов
6.1.1 |  | м | Воздуховод из тонколистовой оцинкованной стали ⌀100, b=0.5, класс герметичности A | м.п. |  |  |  |  | 2.78 | 0.87292 | 2.78 | 1.1 | 3.06 |  |  | 0 | 0 | 0
6.1.2 |  | м | Воздуховод из тонколистовой оцинкованной стали ⌀100, b=0.8, класс герметичности B | м.п. |  |  |  |  | 89.01 | 27.9491 | 89.01 | 1.1 | 97.91 |  |  | 0 | 0 | 0
6.1.3 |  | м | Воздуховод из тонколистовой оцинкованной стали, Ø⌀100, b=0.5, класс герметичности A | м.п. |  |  |  |  | 0.05 | 0.0157 | 0.05 | 1.1 | 0.06 |  |  | 0 | 0 | 0
6.1.4 |  | м | Воздуховод из тонколистовой оцинкованной стали, Ø⌀100, b=0.8, класс герметичности B | м.п. |  |  |  |  | 119.36 | 37.479 | 119.36 | 1.1 | 131.3 |  |  | 0 | 0 | 0
6.1.5 |  | м | Ниппель круглого воздуховода из оцинкованной стали ⌀100, b=0.8, класс герметичности B | шт | 1 | [5 empty] | 1 | 1 | 1 |  |  | 0 | 0 | 0
6.1.6 |  | м | Отвод круглого воздуховода из оцинкованной стали 34° ⌀100, b=0.8, класс герметичности B | шт | 2 |  |  |  |  | 0.10012 | 2 | 1 | 2 |  |  | 0 | 0 | 0
6.1.7 |  | м | Отвод круглого воздуховода из оцинкованной стали 35° ⌀100, b=0.5, класс герметичности A | шт | 1 |  |  |  |  | 0.050607 | 1 | 1 | 1 |  |  | 0 | 0 | 0
6.1.8 |  | м | Отвод круглого воздуховода из оцинкованной стали 45° ⌀100, b=0.8, класс герметичности B | шт | 2 |  |  |  |  | 0.11218 | 2 | 1 | 2 |  |  | 0 | 0 | 0
6.1.9 |  | м | Отвод круглого воздуховода из оцинкованной стали 55° ⌀100, b=0.5, класс герметичности A | шт | 1 |  |  |  |  | 0.061573 | 1 | 1 | 1 |  |  | 0 | 0 | 0
6.1.10 |  | м | Отвод круглого воздуховода из оцинкованной стали 90° ⌀100, b=0.8, класс герметичности B | шт | 8 |  |  |  |  | 0.64611 | 8 | 1 | 8 |  |  | 0 | 0 | 0
6.1.11 |  | м | Сетка стальная ячеистая 20х20 | м2 | 0.01 | [5 empty] | 0.01 | 1 | 0.01 |  |  | 0 | 0 | 0
6.2 | 0.1.4.4.3.1.1.1.3 | р | Монтаж вытяжной установки | шт | 1 | [5 empty] | 1 | 1 | 1 |  |  | 0 | 0 | 0
6.2.1 |  | м | Вытяжная установка В0.16 KVR 100/1 | шт | 1 | [5 empty] | 1 | 1 | 1 |  |  | 0 | 0 | 0
6.3 | 0.1.4.4.3.2.1.3 | р | Установка клапана противопожарного канального | шт | 1 | [5 empty] | 1 | 1 | 1 |  |  | 0 | 0 | 0
6.3.1 |  | м | Клапан канальный противопожарный с цилиндрическим корпусом Сигмавент 100 Cигмавент-60-НО-100,000000-BM-(220)-Кк | шт | 1 | [5 empty] | 1 | 1 | 1 |  |  | 0 | 0 | 0
6.4 | 0.1.4.4.3.1.3.2.1 | р | Покрытие воздуховодов огнезащитные | м2 | 77.886 |  |  |  |  | 77.886 | 77.886 | 1 | 77.89 |  |  | 0 | 0 | 0
6.4.1 |  | м | Тепло-огнезащита на основе базальтового рулонного материала, кашированного алюминиевой фольгой, и клеевого состава, EI150, b=50 мм PRO-VENT 50 мм (EI150) | м2 | 77.886 |  |  |  |  | 77.886 | 77.886 | 1.1 | 85.67 |  |  | 0 | 0 | 0
6.4.2 |  | м | Жаростойкая мастика "Kleber", расход клея 2,0кг/м² | кг | 77.886 |  |  |  |  | 77.886 | 77.886 | 2 | 155.77 |  |  | 0 | 0 | 0
7 |  |  | Система В0.17
7.1 | 0.1.4.4.3.1.3 | р | Прокладка воздуховодов из оцинкованной стали, в т.ч. монтаж фасонных элементов | м2 | 0 |  |  |  |  | 38.7741 | 38.7741 | 1 | 38.77 |  |  | 0 | 0 | 0 | В стоимость работ входит крепеж для воздуховодов, фассоных элементов
7.1.1 |  | м | Воздуховод из тонколистовой оцинкованной стали ⌀125, b=0.5, класс герметичности A | м.п. |  |  |  |  | 5.09 | 1.9978 | 5.09 | 1.1 | 5.6 |  |  | 0 | 0 | 0
7.1.2 |  | м | Воздуховод из тонколистовой оцинкованной стали, Ø⌀100, b=0.8, класс герметичности B | м.п. |  |  |  |  | 115.02 | 36.1163 | 115.02 | 1.1 | 126.52 |  |  | 0 | 0 | 0
7.1.3 |  | м | Отвод круглого воздуховода из оцинкованной стали 90° ⌀100, b=0.8, класс герметичности B | шт | 3 |  |  |  |  | 0.24 | 3 | 1 | 3 |  |  | 0 | 0 | 0
7.1.4 |  | м | Переход круглого сечения из оцинкованной стали ⌀125-⌀100, b=0.5, класс герметичности A | шт | 3 |  |  |  |  | 0.42 | 3 | 1 | 3 |  |  | 0 | 0 | 0
7.1.5 |  | м | Сетка стальная ячеистая 20х20 | м2 | 0.01 | [5 empty] | 0.01 | 1 | 0.01 |  |  | 0 | 0 | 0
7.2 | 0.1.4.4.3.1.1.1.3 | р | Монтаж вытяжной установки | шт | 1 | [5 empty] | 1 | 1 | 1 |  |  | 0 | 0 | 0
7.2.1 |  | м | Вытяжная установка В0.17 KVR 100/1 | шт | 1 | [5 empty] | 1 | 1 | 1 |  |  | 0 | 0 | 0
7.3 | 0.1.4.4.3.2.1.3 | р | Установка клапана противопожарного канального | шт | 1 | [5 empty] | 1 | 1 | 1 |  |  | 0 | 0 | 0
7.3.1 |  | м | Клапан канальный противопожарный с цилиндрическим корпусом Сигмавент 100 Cигмавент-60-НО-100,000000-BM-(220)-Кк | шт | 1 | [5 empty] | 1 | 1 | 1 |  |  | 0 | 0 | 0
7.4 | 0.1.4.4.3.1.3.2.1 | р | Покрытие воздуховодов огнезащитные | м2 | 39.92 |  |  |  |  | 39.92 | 39.92 | 1 | 39.92 |  |  | 0 | 0 | 0
7.4.1 |  | м | Комбинированное покрытие на основе базальтового рулонного материала, кашированного алюминиевой фольгой, и клеевого состава, EI30, b=5 мм PRO-МБОР-VENT EI 30 | м2 | 39.92 |  |  |  |  | 39.92 | 39.92 | 1.1 | 43.91 |  |  | 0 | 0 | 0
7.4.2 |  | м | Жаростойкая мастика "Kleber", расход клея 0,7кг/м² | кг | 39.92 |  |  |  |  | 39.92 | 39.92 | 0.7 | 27.94 |  |  | 0 | 0 | 0
8 |  |  | Система В1а
8.1 | 0.1.4.4.3.1.3 | р | Прокладка воздуховодов из оцинкованной стали, в т.ч. монтаж фасонных элементов | м2 | 0 |  |  |  |  | 59.9014 | 59.9014 | 1 | 59.9 |  |  | 0 | 0 | 0 | В стоимость работ входит крепеж для воздуховодов, фассоных элементов
8.1.1 |  | м | Воздуховод из тонколистовой оцинкованной стали ⌀160, b=0.5, класс герметичности A | м.п. |  |  |  |  | 1.4 | 0.70336 | 1.4 | 1.1 | 1.54 |  |  | 0 | 0 | 0
8.1.2 |  | м | Воздуховод из тонколистовой оцинкованной стали, Ø⌀160, b=0.8, класс герметичности B | м.п. |  |  |  |  | 115.27 | 57.9116 | 115.27 | 1.1 | 126.8 |  |  | 0 | 0 | 0
8.1.3 |  | м | Отвод круглого воздуховода из оцинкованной стали 45° ⌀160, b=0.8, класс герметичности B | шт | 2 |  |  |  |  | 0.22686 | 2 | 1 | 2 |  |  | 0 | 0 | 0
8.1.4 |  | м | Отвод круглого воздуховода из оцинкованной стали 90° ⌀160, b=0.5, класс герметичности A | шт | 1 |  |  |  |  | 0.1766 | 1 | 1 | 1 |  |  | 0 | 0 | 0
8.1.5 |  | м | Отвод круглого воздуховода из оцинкованной стали 90° ⌀160, b=0.8, класс герметичности B | шт | 5 |  |  |  |  | 0.88298 | 5 | 1 | 5 |  |  | 0 | 0 | 0
8.1.6 |  | м | Сетка стальная ячеистая 20х20 | м2 | 0.02 | [5 empty] | 0.02 | 1 | 0.02 |  |  | 0 | 0 | 0
8.2 | 0.1.4.4.3.2.1.3 | р | Установка клапана противопожарного канального | шт | 1 | [5 empty] | 1 | 1 | 1 |  |  | 0 | 0 | 0
8.2.1 |  | м | Клапан канальный противопожарный с цилиндрическим корпусом Сигмавент 160 Cигмавент-60-НО-160,000000-BM-(220)-Кк | шт | 1 | [5 empty] | 1 | 1 | 1 |  |  | 0 | 0 | 0
8.3 | 0.1.4.4.3.1.3.2.1 | р | Покрытие воздуховодов огнезащитные | м2 | 62.59 |  |  |  |  | 62.59 | 62.59 | 1 | 62.59 |  |  | 0 | 0 | 0
8.3.1 |  | м | Комбинированное покрытие на основе базальтового рулонного материала, кашированного алюминиевой фольгой, и клеевого состава, EI30, b=5 мм PRO-МБОР-VENT EI 30 | м2 | 62.59 |  |  |  |  | 62.59 | 62.59 | 1.1 | 68.85 |  |  | 0 | 0 | 0
8.3.2 |  | м | Жаростойкая мастика "Kleber", расход клея 0,7кг/м² | кг | 62.59 |  |  |  |  | 62.59 | 62.59 | 0.7 | 43.81 |  |  | 0 | 0 | 0
9 |  |  | Система В1ж/ДВ2
9.1 | 0.1.4.4.3.1.3 | р | Прокладка воздуховодов из оцинкованной стали, в т.ч. монтаж фасонных элементов | м2 | 0 |  |  |  |  | 1588.9239 | 1588.9239 | 1 | 1588.92 |  |  | 0 | 0 | 0 | В стоимость работ входит крепеж для воздуховодов, фассоных элементов
9.1.1 |  | м | Воздуховод из тонколистовой оцинкованной стали300x200, b=0.9, класс герметичности B | м.п. |  | 0.3 | 0.2 | 1 | 2.24 | 2.24 | 2.24 | 1.1 | 2.464 |  |  | 0 | 0 | 0
9.1.2 |  | м | Воздуховод из тонколистовой оцинкованной стали500x200, b=0.9, класс герметичности B | м.п. |  | 0.5 | 0.2 | 1.4 | 1.18 | 1.652 | 1.18 | 1.1 | 1.298 |  |  | 0 | 0 | 0
9.1.3 |  | м | Воздуховод из тонколистовой оцинкованной стали1200x500, b=0.9, класс герметичности B | м.п. |  | 1.2 | 0.5 | 3.4 | 1.98 | 6.732 | 1.98 | 1.1 | 2.178 |  |  | 0 | 0 | 0
9.1.4 |  | м | Воздуховод из тонколистовой оцинкованной стали1200x1200, b=0.9, класс герметичности B | м.п. |  | 1.2 | 1.2 | 4.8 | 0.43 | 2.064 | 0.43 | 1.1 | 0.473 |  |  | 0 | 0 | 0
9.1.5 |  | м | Воздуховод из тонколистовой оцинкованной стали1400x400, b=0.9, класс герметичности A | м.п. |  | 1.4 | 0.4 | 3.6 | 0.32 | 1.152 | 0.32 | 1.1 | 0.352 |  |  | 0 | 0 | 0
9.1.6 |  | м | Воздуховод из тонколистовой оцинкованной стали1600x400, b=0.9, класс герметичности A | м.п. |  | 1.6 | 0.4 | 4 | 5.6 | 22.4 | 5.6 | 1.1 | 6.16 |  |  | 0 | 0 | 0
9.1.7 |  | м | Воздуховод из тонколистовой оцинкованной стали1800x600, b=0.9, класс герметичности B | м.п. |  | 1.8 | 0.6 | 4.8 | 6.1 | 29.28 | 6.1 | 1.1 | 6.71 |  |  | 0 | 0 | 0
9.1.8 |  | м | Воздуховод из тонколистовой оцинкованной стали2000x500, b=0.9, класс герметичности B | м.п. |  | 2 | 0.5 | 5 | 2.44 | 12.2 | 2.44 | 1.1 | 2.684 |  |  | 0 | 0 | 0
9.1.9 |  | м | Воздуховод из тонколистовой оцинкованной стали2200x550, b=1.2, класс герметичности A | м.п. |  | 2.2 | 0.55 | 5.5 | 0.15 | 0.825 | 0.15 | 1.1 | 0.165 |  |  | 0 | 0 | 0
9.1.10 |  | м | Воздуховод из тонколистовой оцинкованной стали2200x550, b=1.2, класс герметичности B | м.п. |  | 2.2 | 0.55 | 5.5 | 81.65 | 449.075 | 81.65 | 1.1 | 89.815 |  |  | 0 | 0 | 0
9.1.11 |  | м | Воздуховод из тонколистовой оцинкованной стали 300x200, b=0.7, класс герметичности A | м.п. |  | 0.3 | 0.2 | 1 | 537.59 | 537.59 | 537.59 | 1.1 | 591.349 |  |  | 0 | 0 | 0
9.1.12 |  | м | Воздуховод из тонколистовой оцинкованной стали 350x300, b=0.7, класс герметичности A | м.п. |  | 0.35 | 0.3 | 1.3 | 4.83 | 6.279 | 4.83 | 1.1 | 5.313 |  |  | 0 | 0 | 0
9.1.13 |  | м | Воздуховод из тонколистовой оцинкованной стали 500x200, b=0.7, класс герметичности A | м.п. |  | 0.5 | 0.2 | 1.4 | 2.39 | 3.346 | 2.39 | 1.1 | 2.629 |  |  | 0 | 0 | 0
9.1.14 |  | м | Воздуховод из тонколистовой оцинкованной стали 1250x750, b=0.9, класс герметичности A | м.п. |  | 1.25 | 0.75 | 4 | 0.29 | 1.16 | 0.29 | 1.1 | 0.319 |  |  | 0 | 0 | 0
9.1.15 |  | м | Воздуховод из тонколистовой оцинкованной стали 1400x750, b=0.9, класс герметичности A | м.п. |  | 1.4 | 0.75 | 4.3 | 4.39 | 18.877 | 4.39 | 1.1 | 4.829 |  |  | 0 | 0 | 0
9.1.16 |  | м | Воздуховод из тонколистовой оцинкованной стали ⌀100, b=0.5, класс герметичности A | м.п. |  |  |  |  | 442.04 | 138.8006 | 442.04 | 1.1 | 486.244 |  |  | 0 | 0 | 0
9.1.17 |  | м | Воздуховод из тонколистовой оцинкованной стали ⌀125, b=0.5, класс герметичности A | м.п. |  |  |  |  | 364.57 | 143.0937 | 364.57 | 1.1 | 401.027 |  |  | 0 | 0 | 0
9.1.18 |  | м | Воздуховод из тонколистовой оцинкованной стали, Ø⌀710, b=0.8, класс герметичности B | м.п. |  |  |  |  | 0.52 | 1.1593 | 0.52 | 1.1 | 0.572 |  |  | 0 | 0 | 0
9.1.19 |  | м | Врезка круглая из оцинкованной стали ⌀100-300x200, b=0.7, класс герметичности A | шт | 43 |  |  |  |  | 4.7281 | 43 | 1 | 43 |  |  | 0 | 0 | 0
9.1.20 |  | м | Врезка круглая из оцинкованной стали ⌀100-⌀100, b=0.5, класс герметичности A | шт | 5 |  |  |  |  | 0.54978 | 5 | 1 | 5 |  |  | 0 | 0 | 0
9.1.21 |  | м | Врезка круглая из оцинкованной стали ⌀100-⌀125, b=0.5, класс герметичности A | шт | 144 |  |  |  |  | 19.792 | 144 | 1 | 144 |  |  | 0 | 0 | 0
9.1.22 |  | м | Врезка круглая из оцинкованной стали ⌀125-300x200, b=0.7, класс герметичности A | шт | 165 |  |  |  |  | 22.6784 | 165 | 1 | 165 |  |  | 0 | 0 | 0
9.1.23 |  | м | Врезка круглая из оцинкованной стали ⌀125-⌀125, b=0.5, класс герметичности A | шт | 1 |  |  |  |  | 0.13744 | 1 | 1 | 1 |  |  | 0 | 0 | 0
9.1.24 |  | м | Врезка прямоугольная из оцинкованной стали 200x300-550x2200, b=1.2, класс герметичности B | шт | 1 |  |  |  |  | 0.3 | 1 | 1 | 1 |  |  | 0 | 0 | 0
9.1.25 |  | м | Врезка прямоугольная из оцинкованной стали 350x1600-Сбойный элемент - ID 2084865 | шт | 1 |  |  |  |  | 1.17 | 1 | 1 | 1 |  |  | 0 | 0 | 0
9.1.26 |  | м | Врезка прямоугольная из оцинкованной стали 350x1600-Сбойный элемент - ID 2084877 | шт | 1 |  |  |  |  | 1.17 | 1 | 1 | 1 |  |  | 0 | 0 | 0
9.1.27 |  | м | Врезка прямоугольная из оцинкованной стали 350x1600-Сбойный элемент - ID 2084889 | шт | 1 |  |  |  |  | 1.17 | 1 | 1 | 1 |  |  | 0 | 0 | 0
9.1.28 |  | м | Врезка прямоугольная из оцинкованной стали 350x1600-Сбойный элемент - ID 2084901 | шт | 1 |  |  |  |  | 1.17 | 1 | 1 | 1 |  |  | 0 | 0 | 0
9.1.29 |  | м | Врезка прямоугольная из оцинкованной стали 350x1600-Сбойный элемент - ID 2084913 | шт | 1 |  |  |  |  | 1.17 | 1 | 1 | 1 |  |  | 0 | 0 | 0
9.1.30 |  | м | Врезка прямоугольная из оцинкованной стали 350x1600-Сбойный элемент - ID 2084925 | шт | 1 |  |  |  |  | 1.17 | 1 | 1 | 1 |  |  | 0 | 0 | 0
9.1.31 |  | м | Врезка прямоугольная из оцинкованной стали 350x1600-Сбойный элемент - ID 2084937 | шт | 1 |  |  |  |  | 1.17 | 1 | 1 | 1 |  |  | 0 | 0 | 0
9.1.32 |  | м | Врезка прямоугольная из оцинкованной стали 350x1600-Сбойный элемент - ID 2084951 | шт | 1 |  |  |  |  | 1.17 | 1 | 1 | 1 |  |  | 0 | 0 | 0
9.1.33 |  | м | Врезка прямоугольная из оцинкованной стали 350x1600-Сбойный элемент - ID 2084965 | шт | 1 |  |  |  |  | 1.17 | 1 | 1 | 1 |  |  | 0 | 0 | 0
9.1.34 |  | м | Врезка прямоугольная из оцинкованной стали 350x1600-Сбойный элемент - ID 2084977 | шт | 1 |  |  |  |  | 1.17 | 1 | 1 | 1 |  |  | 0 | 0 | 0
9.1.35 |  | м | Врезка прямоугольная из оцинкованной стали 350x1600-Сбойный элемент - ID 2084989 | шт | 1 |  |  |  |  | 1.17 | 1 | 1 | 1 |  |  | 0 | 0 | 0
9.1.36 |  | м | Врезка прямоугольная из оцинкованной стали 350x1600-Сбойный элемент - ID 2085001 | шт | 1 |  |  |  |  | 1.17 | 1 | 1 | 1 |  |  | 0 | 0 | 0
9.1.37 |  | м | Врезка прямоугольная из оцинкованной стали 350x1600-Сбойный элемент - ID 2085013 | шт | 1 |  |  |  |  | 1.17 | 1 | 1 | 1 |  |  | 0 | 0 | 0
9.1.38 |  | м | Врезка прямоугольная из оцинкованной стали 350x1600-Сбойный элемент - ID 2085025 | шт | 1 |  |  |  |  | 1.17 | 1 | 1 | 1 |  |  | 0 | 0 | 0
9.1.39 |  | м | Врезка прямоугольная из оцинкованной стали 350x1600-Сбойный элемент - ID 2085037 | шт | 1 |  |  |  |  | 1.17 | 1 | 1 | 1 |  |  | 0 | 0 | 0
9.1.40 |  | м | Врезка прямоугольная из оцинкованной стали 350x1600-Сбойный элемент - ID 2085049 | шт | 1 |  |  |  |  | 1.17 | 1 | 1 | 1 |  |  | 0 | 0 | 0
9.1.41 |  | м | Врезка прямоугольная из оцинкованной стали 350x1600-Сбойный элемент - ID 2085063 | шт | 1 |  |  |  |  | 1.17 | 1 | 1 | 1 |  |  | 0 | 0 | 0
9.1.42 |  | м | Врезка прямоугольная из оцинкованной стали 350x1600-Сбойный элемент - ID 2085075 | шт | 1 |  |  |  |  | 1.17 | 1 | 1 | 1 |  |  | 0 | 0 | 0
9.1.43 |  | м | Врезка прямоугольная из оцинкованной стали 350x1600-Сбойный элемент - ID 2085087 | шт | 1 |  |  |  |  | 1.17 | 1 | 1 | 1 |  |  | 0 | 0 | 0
9.1.44 |  | м | Врезка прямоугольная из оцинкованной стали 350x1600-Сбойный элемент - ID 2085099 | шт | 1 |  |  |  |  | 1.17 | 1 | 1 | 1 |  |  | 0 | 0 | 0
9.1.45 |  | м | Врезка прямоугольная из оцинкованной стали 350x1600-Сбойный элемент - ID 2085111 | шт | 1 |  |  |  |  | 1.17 | 1 | 1 | 1 |  |  | 0 | 0 | 0
9.1.46 |  | м | Врезка прямоугольная из оцинкованной стали 350x1600-Сбойный элемент - ID 2665490 | шт | 1 |  |  |  |  | 1.17 | 1 | 1 | 1 |  |  | 0 | 0 | 0
9.1.47 |  | м | Врезка прямоугольная из оцинкованной стали 350x1600-Сбойный элемент - ID 2666346 | шт | 1 |  |  |  |  | 1.17 | 1 | 1 | 1 |  |  | 0 | 0 | 0
9.1.48 |  | м | Врезка прямоугольная из оцинкованной стали 500x200-350x300, b=0.7, класс герметичности A | шт | 7 |  |  |  |  | 2.94 | 7 | 1 | 7 |  |  | 0 | 0 | 0
9.1.49 |  | м | Врезка прямоугольная из оцинкованной стали 500x200-500x200, b=0.7, класс герметичности A | шт | 1 |  |  |  |  | 0.42 | 1 | 1 | 1 |  |  | 0 | 0 | 0
9.1.50 |  | м | Врезка прямоугольная из оцинкованной стали 550x2200-550x2200, b=1.2, класс герметичности B | шт | 1 |  |  |  |  | 0.45 | 1 | 1 | 1 |  |  | 0 | 0 | 0
9.1.51 |  | м | Врезка прямоугольная из оцинкованной стали 2200x550-1800x600, b=1.2, класс герметичности B | шт | 1 |  |  |  |  | 1.65 | 1 | 1 | 1 |  |  | 0 | 0 | 0
9.1.52 |  | м | Заглушка прямоугольная из оцинкованной стали 300x200, b=0.7, класс герметичности A | шт | 32 |  |  |  |  | 3.52 | 32 | 1 | 32 |  |  | 0 | 0 | 0
9.1.53 |  | м | Заглушка прямоугольная из оцинкованной стали 550x2200, b=1.2, класс герметичности B | шт | 1 |  |  |  |  | 1.485 | 1 | 1 | 1 |  |  | 0 | 0 | 0
9.1.54 |  | м | Заглушка прямоугольная из оцинкованной стали 1800x600, b=0.9, класс герметичности B | шт | 1 |  |  |  |  | 1.32 | 1 | 1 | 1 |  |  | 0 | 0 | 0
9.1.55 |  | м | Заглушка прямоугольная из оцинкованной стали 2000x500, b=0.9, класс герметичности B | шт | 1 |  |  |  |  | 1.25 | 1 | 1 | 1 |  |  | 0 | 0 | 0
9.1.56 |  | м | Зонт вентиляционный прямоугольный 1250х750, исп. 2 ЗП 1250х750 | шт | 1 | [5 empty] | 1 | 1 | 1 |  |  | 0 | 0 | 0
9.1.57 |  | м | Отвод круглого воздуховода из оцинкованной стали 45° ⌀125, b=0.5, класс герметичности A | шт | 2 |  |  |  |  | 0.15565 | 2 | 1 | 2 |  |  | 0 | 0 | 0
9.1.58 |  | м | Отвод круглого воздуховода из оцинкованной стали 90.05° ⌀125, b=0.5, класс герметичности A | шт | 1 |  |  |  |  | 0.11638 | 1 | 1 | 1 |  |  | 0 | 0 | 0
9.1.59 |  | м | Отвод круглого воздуховода из оцинкованной стали 90° ⌀100, b=0.5, класс герметичности A | шт | 299 |  |  |  |  | 24.1484 | 299 | 1 | 299 |  |  | 0 | 0 | 0
9.1.60 |  | м | Отвод круглого воздуховода из оцинкованной стали 90° ⌀125, b=0.5, класс герметичности A | шт | 234 |  |  |  |  | 27.232 | 234 | 1 | 234 |  |  | 0 | 0 | 0
9.1.61 |  | м | Отвод прямоугольного воздуховода из оцинкованной стали 10° 500x2000, b=0.9, класс герметичности B | шт | 2 |  |  |  |  | 1.8727 | 2 | 1 | 2 |  |  | 0 | 0 | 0
9.1.62 |  | м | Отвод прямоугольного воздуховода из оцинкованной стали 30° 500x1200, b=0.9, класс герметичности B | шт | 2 |  |  |  |  | 2.4602 | 2 | 1 | 2 |  |  | 0 | 0 | 0
9.1.63 |  | м | Отвод прямоугольного воздуховода из оцинкованной стали 45° 750x1400, b=0.9, класс герметичности A | шт | 2 |  |  |  |  | 6.3558 | 2 | 1 | 2 |  |  | 0 | 0 | 0
9.1.64 |  | м | Отвод прямоугольного воздуховода из оцинкованной стали 90° 300x200, b=0.7, класс герметичности A | шт | 16 |  |  |  |  | 9.1398 | 16 | 1 | 16 |  |  | 0 | 0 | 0
9.1.65 |  | м | Отвод прямоугольного воздуховода из оцинкованной стали 90° 750x1400, b=0.9, класс герметичности A | шт | 1 |  |  |  |  | 5.7108 | 1 | 1 | 1 |  |  | 0 | 0 | 0
9.1.66 |  | м | Отвод прямоугольного воздуховода из оцинкованной стали 90° 1250x750, b=0.9, класс герметичности A | шт | 1 |  |  |  |  | 8.454 | 1 | 1 | 1 |  |  | 0 | 0 | 0
9.1.67 |  | м | Переход воздуховода с круглого на прямоугольное сечение из оцинкованной стали 1200x500-⌀710, b=0.9, класс герметичности B | шт | 1 |  |  |  |  | 1.43 | 1 | 1 | 1 |  |  | 0 | 0 | 0
9.1.68 |  | м | Переход круглого сечения из оцинкованной стали ⌀125-⌀100, b=0.5, класс герметичности A | шт | 150 |  |  |  |  | 21.2 | 150 | 1 | 150 |  |  | 0 | 0 | 0
9.1.69 |  | м | Переход круглого сечения из оцинкованной стали ⌀710-⌀622, b=0.8, класс герметичности B | шт | 1 |  |  |  |  | 0.89 | 1 | 1 | 1 |  |  | 0 | 0 | 0
9.1.70 |  | м | Переход прямоугольного сечения из оцинкованной стали 350x300-300x200, b=0.7, класс герметичности A | шт | 14 |  |  |  |  | 4.8749 | 14 | 1 | 14 |  |  | 0 | 0 | 0
9.1.71 |  | м | Переход прямоугольного сечения из оцинкованной стали 500x200-300x200, b=0.7, класс герметичности A | шт | 2 |  |  |  |  | 0.73298 | 2 | 1 | 2 |  |  | 0 | 0 | 0
9.1.72 |  | м | Переход прямоугольного сечения из оцинкованной стали 550x2200-500x2000, b=1.2, класс герметичности B | шт | 1 |  |  |  |  | 2.3769 | 1 | 1 | 1 |  |  | 0 | 0 | 0
9.1.73 |  | м | Переход прямоугольного сечения из оцинкованной стали 1200x1200-1800x600, b=0.9, класс герметичности B | шт | 1 |  |  |  |  | 3.2199 | 1 | 1 | 1 |  |  | 0 | 0 | 0
9.1.74 |  | м | Переход прямоугольного сечения из оцинкованной стали 1400x750-1250x750, b=0.9, класс герметичности A | шт | 1 |  |  |  |  | 2.497 | 1 | 1 | 1 |  |  | 0 | 0 | 0
9.1.75 |  | м | Дроссель-клапан круглого сечения диаметром ф100 с ручным управлением | шт | 43 | [5 empty] | 43 | 1 | 43 |  |  | 0 | 0 | 0
9.1.76 |  | м | Дроссель-клапан круглого сечения диаметром ф125 с ручным управлением | шт | 165 | [5 empty] | 165 | 1 | 165 |  |  | 0 | 0 | 0
9.2 | 0.1.4.4.3.2.1.3 | р | Установка клапана противопожарного канального | шт | 233 | [5 empty] | 233 | 1 | 233 |  |  | 0 | 0 | 0
9.2.1 |  | м | Клапан канальный противопожарный Сигмавент 300х200 Cигмавент-60-НО-300,000000х200,000000 х-BM-(220)-Кк | шт | 16 | [5 empty] | 16 | 1 | 16 |  |  | 0 | 0 | 0
9.2.2 |  | м | Клапан канальный противопожарный Сигмавент 500х200 Cигмавент-60-НО-500,000000х200,000000 х-BM-(220)-Кк | шт | 8 | [5 empty] | 8 | 1 | 8 |  |  | 0 | 0 | 0
9.2.3 |  | м | Клапан канальный противопожарный с цилиндрическим корпусом Сигмавент 100 Cигмавент-60-НО-100,000000-BM-(220)-Кк | шт | 43 | [5 empty] | 43 | 1 | 43 |  |  | 0 | 0 | 0
9.2.4 |  | м | Клапан канальный противопожарный с цилиндрическим корпусом Сигмавент 125 Cигмавент-60-НО-125,000000-BM-(220)-Кк | шт | 165 | [5 empty] | 165 | 1 | 165 |  |  | 0 | 0 | 0
9.2.5 |  | м | Клапан канальный противопожарный с цилиндрическим корпусом Сигмавент 710 Cигмавент-90-НЗ-710,000000-BE-(220)-Мс-Кк | шт | 1 | [5 empty] | 1 | 1 | 1 |  |  | 0 | 0 | 0
9.3 | 0.1.4.4.3.2.1.3 | р | Установка клапана противопожарного стенового | шт | 24 | [5 empty] | 24 | 1 | 24 |  |  | 0 | 0 | 0
9.3.1 |  | м | Клапан стеновой противопожарный Сигмавент CЛ150 1400х400 (БФСУ) Cигмавент-120-Д-1400,000000х400,00000 0х(СЛ)-x150-(БФСУ)-BE-(220)-Кк | шт | 1 | [5 empty] | 1 | 1 | 1 |  |  | 0 | 0 | 0
9.3.2 |  | м | Клапан стеновой противопожарный Сигмавент CЛ150 1400х400 (БФСУ) Cигмавент-120-1600,000000х400,000000 х(СЛ)-x150-(БФСУ)-BE-(220)-Кк | шт | 23 | [5 empty] | 23 | 1 | 23 |  |  | 0 | 0 | 0
9.4 | 0.1.4.4.3.2.1.3 | р | Установка защитного клапана | шт | 1 | [5 empty] | 1 | 1 | 1 |  |  | 0 | 0 | 0
9.4.1 |  | м | Клапан защитный CZR-710 | шт | 1 | [5 empty] | 1 | 1 | 1 |  |  | 0 | 0 | 0
9.5 | 0.1.4.4.3.2.1.3 | р | Установка воздушного клапана | шт | 24 | [5 empty] | 24 | 1 | 24 |  |  | 0 | 0 | 0
9.5.1 |  | м | Воздушный клапан общего назначения прямоугольный 300х200 ДК-300х200 | шт | 24 | [5 empty] | 24 | 1 | 24 |  |  | 0 | 0 | 0
9.6 | 0.1.4.4.3.2.1.3 | р | Установка обратного клапана | шт | 208 | [5 empty] | 208 | 1 | 208 |  |  | 0 | 0 | 0
9.6.1 |  | м | Обратный клапан RSK | шт | 208 | [5 empty] | 208 | 1 | 208 |  |  | 0 | 0 | 0
9.7 | 0.1.4.4.3.1.2.1.2 | р | Монтаж Вентилятора | шт | 1 | [5 empty] | 1 | 1 | 1 |  |  | 0 | 0 | 0
9.7.1 |  | м | Вентилятор радиальный дымоудаления VTR-DU400-71F-7.5х15-HF-R-0-У2 | шт | 1 | [5 empty] | 1 | 1 | 1 |  |  | 0 | 0 | 0
9.8 | 0.1.4.4.3.1.1.1.3 | р | Монтаж вытяжной установки | шт | 1 | [5 empty] | 1 | 1 | 1 |  |  | 0 | 0 | 0
9.8.1 |  | м | Вытяжная установка В1ж AIRNED-M8 L/B1/H2/V1.1.P71.R-7,5x15REZ/H2/P5/K1/J | шт | 1 | [5 empty] | 1 | 1 | 1 |  |  | 0 | 0 | 0
9.9 | 0.1.4.4.3.1.3.2.2 | р | Покрытие воздуховодов теплозащитное | м2 | 30.967 |  |  |  |  | 30.967 | 30.967 | 1 | 30.97 |  |  | 0 | 0 | 0
9.9.1 |  | м | Теплоизоляционный материал BOS-VENT b=50 мм с покрытием из наплавляемой кровельной мембраны Plastfoll Eco 2 BOS-VENT b=50 мм | м2 | 30.967 |  |  |  |  | 30.967 | 30.967 | 1.1 | 34.06 |  |  | 0 | 0 | 0
9.10 | 0.1.4.4.3.1.3.3.1 | р | Установка решеток | шт | 24 | [5 empty] | 24 | 1 | 24 |  |  | 0 | 0 | 0 | В стоимость работ входит крепеж решеток
9.10.1 |  | м | Решетка Рсв 1400х400 | шт | 1 | [5 empty] | 1 | 1 | 1 |  |  | 0 | 0 | 0
9.10.2 |  | м | Решетка Рсв 1600х400 | шт | 23 | [5 empty] | 23 | 1 | 23 |  |  | 0 | 0 | 0
10 |  |  | Система В2.1ж/ДВ3
10.1 | 0.1.4.4.3.1.3 | р | Прокладка воздуховодов из оцинкованной стали, в т.ч. монтаж фасонных элементов | м2 | 0 |  |  |  |  | 2098.8319 |  |  | 2098.8319 |  |  | 0 | 0 | 0 | В стоимость работ входит крепеж для воздуховодов, фассоных элементов
10.1.1 |  | м | Воздуховод из тонколистовой оцинкованной стали400x300, b=0.7, класс герметичности A | м.п. |  | 0.4 | 0.3 | 1.4 | 2.82 | 3.948 | 2.82 | 1.1 | 3.102 |  |  | 0 | 0 | 0
10.1.2 |  | м | Воздуховод из тонколистовой оцинкованной стали400x300, b=0.9, класс герметичности B | м.п. |  | 0.4 | 0.3 | 1.4 | 2 | 2.8 | 2 | 1.1 | 2.2 |  |  | 0 | 0 | 0
10.1.3 |  | м | Воздуховод из тонколистовой оцинкованной стали1200x350, b=0.9, класс герметичности A | м.п. |  | 1.2 | 0.35 | 3.1 | 0.5 | 1.55 | 0.5 | 1.1 | 0.55 |  |  | 0 | 0 | 0
10.1.4 |  | м | Воздуховод из тонколистовой оцинкованной стали1200x1200, b=0.9, класс герметичности B | м.п. |  | 1.2 | 1.2 | 4.8 | 0.28 | 1.344 | 0.28 | 1.1 | 0.308 |  |  | 0 | 0 | 0
10.1.5 |  | м | Воздуховод из тонколистовой оцинкованной стали1250x750, b=0.9, класс герметичности A | м.п. |  | 1.25 | 0.75 | 4 | 0.8 | 3.2 | 0.8 | 1.1 | 0.88 |  |  | 0 | 0 | 0
10.1.6 |  | м | Воздуховод из тонколистовой оцинкованной стали1300x1300, b=0.9, класс герметичности B | м.п. |  | 1.3 | 1.3 | 5.2 | 3.03 | 15.756 | 3.03 | 1.1 | 3.333 |  |  | 0 | 0 | 0
10.1.7 |  | м | Воздуховод из тонколистовой оцинкованной стали2200x550, b=1.2, класс герметичности B | м.п. |  | 2.2 | 0.55 | 5.5 | 84.62 | 465.41 | 84.62 | 1.1 | 93.082 |  |  | 0 | 0 | 0
10.1.8 |  | м | Воздуховод из тонколистовой оцинкованной стали 300x150, b=0.7, класс герметичности A | м.п. |  | 0.3 | 0.15 | 0.9 | 109.92 | 98.928 | 109.92 | 1.1 | 120.912 |  |  | 0 | 0 | 0
10.1.9 |  | м | Воздуховод из тонколистовой оцинкованной стали 400x200, b=0.7, класс герметичности A | м.п. |  | 0.4 | 0.2 | 1.2 | 478.34 | 574.008 | 478.34 | 1.1 | 526.174 |  |  | 0 | 0 | 0
10.1.10 |  | м | Воздуховод из тонколистовой оцинкованной стали 400x300, b=0.7, класс герметичности A | м.п. |  | 0.4 | 0.3 | 1.4 | 11 | 15.4 | 11 | 1.1 | 12.1 |  |  | 0 | 0 | 0
10.1.11 |  | м | Воздуховод из тонколистовой оцинкованной стали 400x300, b=0.9, класс герметичности B | м.п. |  | 0.4 | 0.3 | 1.4 | 0.99 | 1.386 | 0.99 | 1.1 | 1.089 |  |  | 0 | 0 | 0
10.1.12 |  | м | Воздуховод из тонколистовой оцинкованной стали ⌀100, b=0.5, класс герметичности A | м.п. |  |  |  |  | 505.15 | 158.6171 | 505.15 | 1.1 | 555.665 |  |  | 0 | 0 | 0
10.1.13 |  | м | Воздуховод из тонколистовой оцинкованной стали ⌀125, b=0.5, класс герметичности A | м.п. |  |  |  |  | 484.8 | 190.284 | 484.8 | 1.1 | 533.28 |  |  | 0 | 0 | 0
10.1.14 |  | м | Воздуховод из тонколистовой оцинкованной стали, Ø⌀630, b=0.8, класс герметичности B | м.п. |  |  |  |  | 0.83 | 1.6419 | 0.83 | 1.1 | 0.913 |  |  | 0 | 0 | 0
10.1.15 |  | м | Врезка круглая из оцинкованной стали ⌀100-300x150, b=0.7, класс герметичности A | шт | 34 |  |  |  |  | 34 | 34 | 1 | 34 |  |  | 0 | 0 | 0
10.1.16 |  | м | Врезка круглая из оцинкованной стали ⌀100-400x200, b=0.7, класс герметичности A | шт | 67 |  |  |  |  | 67 | 67 | 1 | 67 |  |  | 0 | 0 | 0
10.1.17 |  | м | Врезка круглая из оцинкованной стали ⌀100-⌀100, b=0.5, класс герметичности A | шт | 34 |  |  |  |  | 34 | 34 | 1 | 34 |  |  | 0 | 0 | 0
10.1.18 |  | м | Врезка круглая из оцинкованной стали ⌀100-⌀125, b=0.5, класс герметичности A | шт | 132 |  |  |  |  | 132 | 132 | 1 | 132 |  |  | 0 | 0 | 0
10.1.19 |  | м | Врезка круглая из оцинкованной стали ⌀125-300x150, b=0.7, класс герметичности A | шт | 51 |  |  |  |  | 51 | 51 | 1 | 51 |  |  | 0 | 0 | 0
10.1.20 |  | м | Врезка круглая из оцинкованной стали ⌀125-400x200, b=0.7, класс герметичности A | шт | 85 |  |  |  |  | 85 | 85 | 1 | 85 |  |  | 0 | 0 | 0
10.1.21 |  | м | Врезка круглая из оцинкованной стали ⌀125-⌀125, b=0.5, класс герметичности A | шт | 3 |  |  |  |  | 3 | 3 | 1 | 3 |  |  | 0 | 0 | 0
10.1.22 |  | м | Врезка прямоугольная из оцинкованной стали 300x400-2200x550, b=1.2, класс герметичности B | шт | 11 |  |  |  |  | 4.62 | 11 | 1 | 11 |  |  | 0 | 0 | 0
10.1.23 |  | м | Врезка прямоугольная из оцинкованной стали 400x300-400x300, b=0.7, класс герметичности A | шт | 17 |  |  |  |  | 7.14 | 17 | 1 | 17 |  |  | 0 | 0 | 0
10.1.24 |  | м | Врезка прямоугольная из оцинкованной стали 2200x550-1300x1300, b=1.2, класс герметичности B | шт | 1 |  |  |  |  | 1.65 | 1 | 1 | 1 |  |  | 0 | 0 | 0
10.1.25 |  | м | Заглушка прямоугольная из оцинкованной стали 300x150, b=0.7, класс герметичности A | шт | 17 |  |  |  |  | 1.53 | 17 | 1 | 17 |  |  | 0 | 0 | 0
10.1.26 |  | м | Заглушка прямоугольная из оцинкованной стали 400x200, b=0.7, класс герметичности A | шт | 17 |  |  |  |  | 2.38 | 17 | 1 | 17 |  |  | 0 | 0 | 0
10.1.27 |  | м | Заглушка прямоугольная из оцинкованной стали 1300x1300, b=0.9, класс герметичности B | шт | 1 |  |  |  |  | 1.95 | 1 | 1 | 1 |  |  | 0 | 0 | 0
10.1.28 |  | м | Зонт вентиляционный прямоугольный 1250х750, исп. 2 | шт | 1 | [5 empty] | 1 | 1 | 1 |  |  | 0 | 0 | 0
10.1.29 |  | м | Отвод круглого воздуховода из оцинкованной стали 45° ⌀125, b=0.5, класс герметичности A | шт | 2 |  |  |  |  | 0.15565 | 2 | 1 | 2 |  |  | 0 | 0 | 0
10.1.30 |  | м | Отвод круглого воздуховода из оцинкованной стали 89.76° ⌀125, b=0.5, класс герметичности A | шт | 15 |  |  |  |  | 1.7426 | 15 | 1 | 15 |  |  | 0 | 0 | 0
10.1.31 |  | м | Отвод круглого воздуховода из оцинкованной стали 90° ⌀100, b=0.5, класс герметичности A | шт | 404 |  |  |  |  | 32.6286 | 404 | 1 | 404 |  |  | 0 | 0 | 0
10.1.32 |  | м | Отвод круглого воздуховода из оцинкованной стали 90° ⌀125, b=0.5, класс герметичности A | шт | 274 |  |  |  |  | 31.8871 | 274 | 1 | 274 |  |  | 0 | 0 | 0
10.1.33 |  | м | Отвод прямоугольного воздуховода из оцинкованной стали 20° 550x2200, b=1.2, класс герметичности B | шт | 2 |  |  |  |  | 3.2118 | 2 | 1 | 2 |  |  | 0 | 0 | 0
10.1.34 |  | м | Отвод прямоугольного воздуховода из оцинкованной стали 90° 400x200, b=0.7, класс герметичности A | шт | 34 |  |  |  |  | 29.7154 | 34 | 1 | 34 |  |  | 0 | 0 | 0
10.1.35 |  | м | Отвод прямоугольного воздуховода из оцинкованной стали 90° 550x2200, b=1.2, класс герметичности B | шт | 1 |  |  |  |  | 5.3017 | 1 | 1 | 1 |  |  | 0 | 0 | 0
10.1.36 |  | м | Отвод прямоугольного воздуховода из оцинкованной стали 90° 750x1250, b=0.9, класс герметичности A | шт | 1 |  |  |  |  | 5.3124 | 1 | 1 | 1 |  |  | 0 | 0 | 0
10.1.37 |  | м | Переход круглого сечения из оцинкованной стали ⌀125-⌀100, b=0.5, класс герметичности A | шт | 139 |  |  |  |  | 19.6432 | 139 | 1 | 139 |  |  | 0 | 0 | 0
10.1.38 |  | м | Переход круглого сечения из оцинкованной стали ⌀630-⌀560, b=0.8, класс герметичности B | шт | 1 |  |  |  |  | 0.79689 | 1 | 1 | 1 |  |  | 0 | 0 | 0
10.1.39 |  | м | Переход прямоугольного сечения из оцинкованной стали 400x300-300x150, b=0.7, класс герметичности A | шт | 17 |  |  |  |  | 4.9466 | 17 | 1 | 17 |  |  | 0 | 0 | 0
10.1.40 |  | м | Переход прямоугольного сечения из оцинкованной стали 400x300-400x200, b=0.7, класс герметичности A | шт | 17 |  |  |  |  | 0.78662 | 17 | 1 | 17 |  |  | 0 | 0 | 0
10.1.41 |  | м | Переход прямоугольного сечения из оцинкованной стали 1300x1300-1200x1200, b=0.9, класс герметичности B | шт | 1 |  |  |  |  | 3.0104 | 1 | 1 | 1 |  |  | 0 | 0 | 0
10.1.42 |  | м | Тройник круглого воздуховода из оцинкованной стали ⌀125-⌀100, b=0.5, класс герметичности A | шт | 1 |  |  |  |  | 0.15 | 1 | 1 | 1 |  |  | 0 | 0 | 0
10.1.43 |  | м | Сетка стальная ячеистая 20х20 | м2 | 4.07 | [5 empty] | 4.07 | 1 | 4.07 |  |  | 0 | 0 | 0
10.1.44 |  | м | Дроссель-клапан круглого сечения диаметром ф100 с ручным управлением | шт | 101 | [5 empty] | 101 | 1 | 101 |  |  | 0 | 0 | 0
10.1.45 |  | м | Дроссель-клапан круглого сечения диаметром ф125 с ручным управлением | шт | 136 | [5 empty] | 136 | 1 | 136 |  |  | 0 | 0 | 0
10.2 | 0.1.4.4.3.2.1.3 | р | Установка обратного клапана | шт | 237 | [5 empty] | 237 | 1 | 237 |  |  | 0 | 0 | 0
10.2.1 |  | м | Обратный клапан RSK | шт | 237 | [5 empty] | 237 | 1 | 237 |  |  | 0 | 0 | 0
10.3 | 0.1.4.4.3.2.1.3 | р | Установка защитного клапана | шт | 1 | [5 empty] | 1 | 1 | 1 |  |  | 0 | 0 | 0
10.3.1 |  | м | Клапан защитный CZR-630 | шт | 1 | [5 empty] | 1 | 1 | 1 |  |  | 0 | 0 | 0
10.4 |  | р | Установка вентилятора | шт | 1 | [5 empty] | 1 | 1 | 1 |  |  | 0 | 0 | 0
10.4.1 |  | м | Вентилятор радиальный дымоудаления VTR-DU400-63F-4х15-HF-R-0-У2 | шт | 1 | [5 empty] | 1 | 1 | 1 |  |  | 0 | 0 | 0
10.5 | 0.1.4.4.3.1.1.1.3 | р | Монтаж вытяжной установки | шт | 1 | [5 empty] | 1 | 1 | 1 |  |  | 0 | 0 | 0
10.5.1 |  | м | Вытяжная установка В2.1ж AIRNED-M8 L/B1/H2/V1.1.P71.R-11x15REZ/H2/P5/K1/J2 | шт | 1 | [5 empty] | 1 | 1 | 1 |  |  | 0 | 0 | 0
10.6 | 0.1.4.4.3.1.3.3.1 | р | Установка решеток | шт | 24 | [5 empty] | 24 | 1 | 24 |  |  | 0 | 0 | 0 | В стоимость работ входит крепеж решеток
10.6.1 |  | м | Решетка Рсв 1200х350 | шт | 24 | [5 empty] | 24 | 1 | 24 |  |  | 0 | 0 | 0
10.6 | 0.1.4.4.3.2.1.3 | р | Установка клапана противопожарного канального | шт | 255 | [5 empty] | 255 | 1 | 255 |  |  | 0 | 0 | 0
10.6.1 |  | м | Клапан канальный противопожарный Сигмавент 400х300 | шт | 17 | [5 empty] | 17 | 1 | 17 |  |  | 0 | 0 | 0
10.6.2 |  | м | Клапан канальный противопожарный с цилиндрическим корпусом Сигмавент 100 | шт | 101 | [5 empty] | 101 | 1 | 101 |  |  | 0 | 0 | 0
10.6.3 |  | м | Клапан канальный противопожарный с цилиндрическим корпусом Сигмавент 125 | шт | 136 | [5 empty] | 136 | 1 | 136 |  |  | 0 | 0 | 0
10.6.4 |  | м | Клапан канальный противопожарный с цилиндрическим корпусом Сигмавент 630 | шт | 1 | [5 empty] | 1 | 1 | 1 |  |  | 0 | 0 | 0
10.7 | 0.1.4.4.3.2.1.3 | р | Установка клапана противопожарного стенового | шт | 9 | [5 empty] | 9 | 1 | 9 |  |  | 0 | 0 | 0
10.7.1 |  | м | Клапан стеновой противопожарный Сигмавент CЛ150 1200х350 (БФСУ) | шт | 9 | [5 empty] | 9 | 1 | 9 |  |  | 0 | 0 | 0
10.8 |  | р | Установка кожуха двигателя KGD | шт | 1 | [5 empty] | 1 | 1 | 1 |  |  | 0 | 0 | 0
10.8.1 |  | м | Кожух двигателя KGD-630 | шт | 1 | [5 empty] | 1 | 1 | 1 |  |  | 0 | 0 | 0
10.9 | 0.1.4.4.3.1.3.2.2 | р | Покрытие воздуховодов теплозащитное | м2 | 5.98 |  |  |  |  | 5.98 | 5.98 | 1 | 5.98 |  |  | 0 | 0 | 0
10.9.1 |  | м | Теплоизоляционный материал BOS-VENT b=50 мм с покрытием из наплавляемой кровельной мембраны Plastfoll Eco 2 BOS-VENT b=50 мм | м2 | 5.98 |  |  |  |  | 5.98 | 5.98 | 1.1 | 6.58 |  |  | 0 | 0 | 0
10.10 | 0.1.4.4.3.1.3.2.1 | р | Покрытие воздуховодов огнезащитные | м2 | 502.078 |  |  |  |  | 502.078 | 502.078 | 1 | 502.08 |  |  | 0 | 0 | 0
10.10.1 |  | м | Комбинированное покрытие на основе базальтового рулонного материала, кашированного алюминиевой фольгой, и клеевого состава, EI60, b=10 мм PRO-МБОР-VENT EI 60 | м2 | 471.57 |  |  |  |  | 471.57 | 471.57 | 1.1 | 518.73 |  |  | 0 | 0 | 0
10.10.2 |  | м | Комбинированное покрытие на основе базальтового рулонного материала, кашированного алюминиевой фольгой, и клеевого состава, EI60, b=10 мм с защитным кожухом из оцинкованной стали PRO-МБОР-VENT EI 60 | м2 | 30.508 |  |  |  |  | 30.508 | 30.508 | 1.1 | 33.56 |  |  | 0 | 0 | 0
10.10.3 |  | м | Жаростойкая мастика "Kleber", расход клея 1,0кг/м² | кг | 502.078 |  |  |  |  | 502.078 | 502.078 | 1 | 502.08 |  |  | 0 | 0 | 0
10.10.4 |  | м | Комплект виброизоляторов из 4 шт. | комплект | 1 |  |  |  |  | 1 | 1 | 1 | 1 |  |  | 0 | 0 | 0
11 |  |  | Система В2.2ж
11.1 | 0.1.4.4.3.1.3 | р | Прокладка воздуховодов из оцинкованной стали, в т.ч. монтаж фасонных элементов | м2 | 0 |  |  |  |  | 562.2533 |  |  | 562.2533 |  |  | 0 | 0 | 0 | В стоимость работ входит крепеж для воздуховодов, фассоных элементов
11.1.1 |  | м | Воздуховод из тонколистовой оцинкованной стали400x300, b=0.9, класс герметичности B | м.п. |  | 0.4 | 0.3 | 1.4 | 6.02 | 8.428 | 6.02 | 1.1 | 6.622 |  |  | 0 | 0 | 0
11.1.2 |  | м | Воздуховод из тонколистовой оцинкованной стали500x400, b=0.9, класс герметичности B | м.п. |  | 0.5 | 0.4 | 1.8 | 3.19 | 5.742 | 3.19 | 1.1 | 3.509 |  |  | 0 | 0 | 0
11.1.3 |  | м | Воздуховод из тонколистовой оцинкованной стали550x500, b=0.9, класс герметичности B | м.п. |  | 0.55 | 0.5 | 2.1 | 2.84 | 5.964 | 2.84 | 1.1 | 3.124 |  |  | 0 | 0 | 0
11.1.4 |  | м | Воздуховод из тонколистовой оцинкованной стали600x550, b=0.9, класс герметичности B | м.п. |  | 0.6 | 0.55 | 2.3 | 14.54 | 33.442 | 14.54 | 1.1 | 15.994 |  |  | 0 | 0 | 0
11.1.5 |  | м | Воздуховод из тонколистовой оцинкованной стали800x500, b=0.9, класс герметичности B | м.п. |  | 0.8 | 0.5 | 2.6 | 0.34 | 0.884 | 0.34 | 1.1 | 0.374 |  |  | 0 | 0 | 0
11.1.6 |  | м | Воздуховод из тонколистовой оцинкованной стали850x550, b=0.9, класс герметичности B | м.п. |  | 0.85 | 0.55 | 2.8 | 1.27 | 3.556 | 1.27 | 1.1 | 1.397 |  |  | 0 | 0 | 0
11.1.7 |  | м | Воздуховод из тонколистовой оцинкованной стали 300x150, b=0.7, класс герметичности A | м.п. |  | 0.3 | 0.15 | 0.9 | 75.39 | 67.851 | 75.39 | 1.1 | 82.929 |  |  | 0 | 0 | 0
11.1.8 |  | м | Воздуховод из тонколистовой оцинкованной стали 400x200, b=0.7, класс герметичности A | м.п. |  | 0.4 | 0.2 | 1.2 | 164.65 | 197.58 | 164.65 | 1.1 | 181.115 |  |  | 0 | 0 | 0
11.1.9 |  | м | Воздуховод из тонколистовой оцинкованной стали 400x300, b=0.7, класс герметичности A | м.п. |  | 0.4 | 0.3 | 1.4 | 4.98 | 6.972 | 4.98 | 1.1 | 5.478 |  |  | 0 | 0 | 0
11.1.10 |  | м | Воздуховод из тонколистовой оцинкованной стали 400x300, b=0.9, класс герметичности B | м.п. |  | 0.4 | 0.3 | 1.4 | 0.54 | 0.756 | 0.54 | 1.1 | 0.594 |  |  | 0 | 0 | 0
11.1.11 |  | м | Воздуховод из тонколистовой оцинкованной стали 800x500, b=0.7, класс герметичности A | м.п. |  | 0.8 | 0.5 | 2.6 | 0.69 | 1.794 | 0.69 | 1.1 | 0.759 |  |  | 0 | 0 | 0
11.1.12 |  | м | Воздуховод из тонколистовой оцинкованной стали ⌀100, b=0.5, класс герметичности A | м.п. |  |  |  |  | 200.75 | 63.0355 | 200.75 | 1.1 | 220.825 |  |  | 0 | 0 | 0
11.1.13 |  | м | Воздуховод из тонколистовой оцинкованной стали ⌀125, b=0.5, класс герметичности A | м.п. |  |  |  |  | 192.88 | 75.7054 | 192.88 | 1.1 | 212.168 |  |  | 0 | 0 | 0
11.1.14 |  | м | Врезка круглая из оцинкованной стали ⌀100-300x150, b=0.7, класс герметичности A | шт | 13 |  |  |  |  | 1.4294 | 13 | 1 | 13 |  |  | 0 | 0 | 0
11.1.15 |  | м | Врезка круглая из оцинкованной стали ⌀100-400x200, b=0.7, класс герметичности A | шт | 24 |  |  |  |  | 2.6389 | 24 | 1 | 24 |  |  | 0 | 0 | 0
11.1.16 |  | м | Врезка круглая из оцинкованной стали ⌀100-⌀100, b=0.5, класс герметичности A | шт | 13 |  |  |  |  | 1.4294 | 13 | 1 | 13 |  |  | 0 | 0 | 0
11.1.17 |  | м | Врезка круглая из оцинкованной стали ⌀100-⌀125, b=0.5, класс герметичности A | шт | 54 |  |  |  |  | 5.9376 | 54 | 1 | 54 |  |  | 0 | 0 | 0
11.1.18 |  | м | Врезка круглая из оцинкованной стали ⌀125-300x150, b=0.7, класс герметичности A | шт | 20 |  |  |  |  | 2.7489 | 20 | 1 | 20 |  |  | 0 | 0 | 0
11.1.19 |  | м | Врезка круглая из оцинкованной стали ⌀125-400x200, b=0.7, класс герметичности A | шт | 34 |  |  |  |  | 4.6731 | 34 | 1 | 34 |  |  | 0 | 0 | 0
11.1.20 |  | м | Врезка прямоугольная из оцинкованной стали 300x400-300x400, b=0.9, класс герметичности B | шт | 1 |  |  |  |  | 0.42 | 1 | 1 | 1 |  |  | 0 | 0 | 0
11.1.21 |  | м | Врезка прямоугольная из оцинкованной стали 300x400-500x400, b=0.9, класс герметичности B | шт | 1 |  |  |  |  | 0.54 | 1 | 1 | 1 |  |  | 0 | 0 | 0
11.1.22 |  | м | Врезка прямоугольная из оцинкованной стали 300x400-500x550, b=0.9, класс герметичности B | шт | 1 |  |  |  |  | 0.63 | 1 | 1 | 1 |  |  | 0 | 0 | 0
11.1.23 |  | м | Врезка прямоугольная из оцинкованной стали 300x400-600x550, b=0.9, класс герметичности B | шт | 4 |  |  |  |  | 2.76 | 4 | 1 | 4 |  |  | 0 | 0 | 0
11.1.24 |  | м | Врезка прямоугольная из оцинкованной стали 400x300-400x300, b=0.7, класс герметичности A | шт | 7 |  |  |  |  | 2.94 | 7 | 1 | 7 |  |  | 0 | 0 | 0
11.1.25 |  | м | Дроссель-клапан круглого сечения диаметром ф100 с ручным управлением | шт | 37 | [5 empty] | 37 | 1 | 37 |  |  | 0 | 0 | 0
11.1.26 |  | м | Дроссель-клапан круглого сечения диаметром ф125 с ручным управлением | шт | 54 | [5 empty] | 54 | 1 | 54 |  |  | 0 | 0 | 0
11.1.27 |  | м | Заглушка прямоугольная из оцинкованной стали 300x150, b=0.7, класс герметичности A | шт | 7 |  |  |  |  | 0.63 | 7 | 1 | 7 |  |  | 0 | 0 | 0
11.1.28 |  | м | Заглушка прямоугольная из оцинкованной стали 300x400, b=0.9, класс герметичности B | шт | 1 |  |  |  |  | 0.19 | 1 | 1 | 1 |  |  | 0 | 0 | 0
11.1.29 |  | м | Заглушка прямоугольная из оцинкованной стали 400x200, b=0.7, класс герметичности A | шт | 7 |  |  |  |  | 0.98 | 7 | 1 | 7 |  |  | 0 | 0 | 0
11.1.30 |  | м | Зонт вентиляционный прямоугольный 800х500, исп. 2 ЗП 800х500 | шт | 1 | [5 empty] | 1 | 1 | 1 |  |  | 0 | 0 | 0
11.1.31 |  | м | Отвод круглого воздуховода из оцинкованной стали 89.76° ⌀125, b=0.5, класс герметичности A | шт | 6 |  |  |  |  | 0.69702 | 6 | 1 | 6 |  |  | 0 | 0 | 0
11.1.32 |  | м | Отвод круглого воздуховода из оцинкованной стали 90° ⌀100, b=0.5, класс герметичности A | шт | 149 |  |  |  |  | 12.0338 | 149 | 1 | 149 |  |  | 0 | 0 | 0
11.1.33 |  | м | Отвод круглого воздуховода из оцинкованной стали 90° ⌀125, b=0.5, класс герметичности A | шт | 106 |  |  |  |  | 12.3359 | 106 | 1 | 106 |  |  | 0 | 0 | 0
11.1.34 |  | м | Отвод прямоугольного воздуховода из оцинкованной стали 90° 400x200, b=0.7, класс герметичности A | шт | 14 |  |  |  |  | 12.2358 | 14 | 1 | 14 |  |  | 0 | 0 | 0
11.1.35 |  | м | Отвод прямоугольного воздуховода из оцинкованной стали 90° 500x800, b=0.7, класс герметичности A | шт | 1 |  |  |  |  | 2.302 | 1 | 1 | 1 |  |  | 0 | 0 | 0
11.1.36 |  | м | Отвод прямоугольного воздуховода из оцинкованной стали 90° 550x850, b=0.9, класс герметичности B | шт | 1 |  |  |  |  | 2.699 | 1 | 1 | 1 |  |  | 0 | 0 | 0
11.1.37 |  | м | Отвод прямоугольного воздуховода из оцинкованной стали 90° 850x550, b=0.9, класс герметичности B | шт | 1 |  |  |  |  | 4.1585 | 1 | 1 | 1 |  |  | 0 | 0 | 0
11.1.38 |  | м | Переход круглого сечения из оцинкованной стали ⌀125-⌀100, b=0.5, класс герметичности A | шт | 54 |  |  |  |  | 7.63 | 54 | 1 | 54 |  |  | 0 | 0 | 0
11.1.39 |  | м | Переход прямоугольного сечения из оцинкованной стали 400x300-300x150, b=0.7, класс герметичности A | шт | 7 |  |  |  |  | 2.4733 | 7 | 1 | 7 |  |  | 0 | 0 | 0
11.1.40 |  | м | Переход прямоугольного сечения из оцинкованной стали 400x300-400x200, b=0.7, класс герметичности A | шт | 7 |  |  |  |  | 2.7532 | 7 | 1 | 7 |  |  | 0 | 0 | 0
11.1.41 |  | м | Переход прямоугольного сечения из оцинкованной стали 500x400-300x400, b=0.9, класс герметичности B | шт | 1 |  |  |  |  | 0.49298 | 1 | 1 | 1 |  |  | 0 | 0 | 0
11.1.42 |  | м | Переход прямоугольного сечения из оцинкованной стали 500x550-500x400, b=0.9, класс герметичности B | шт | 1 |  |  |  |  | 0.59423 | 1 | 1 | 1 |  |  | 0 | 0 | 0
11.1.43 |  | м | Переход прямоугольного сечения из оцинкованной стали 550x850-800x500, b=0.9, класс герметичности B | шт | 1 |  |  |  |  | 0.73327 | 1 | 1 | 1 |  |  | 0 | 0 | 0
11.1.44 |  | м | Переход прямоугольного сечения из оцинкованной стали 600x550-500x550, b=0.9, класс герметичности B | шт | 1 |  |  |  |  | 0.66455 | 1 | 1 | 1 |  |  | 0 | 0 | 0
11.1.45 |  | м | Переход прямоугольного сечения из оцинкованной стали 850x550-600x550, b=0.9, класс герметичности B | шт | 1 |  |  |  |  | 0.7925 | 1 | 1 | 1 |  |  | 0 | 0 | 0
11.1.46 |  | м | Сетка стальная ячеистая 20х20 | м2 | 1.58 | [5 empty] | 1.58 | 1 | 1.58 |  |  | 0 | 0 | 0
11.2 |  | р | Установка обратного клапана | шт | 91 | [5 empty] | 91 | 1 | 91 |  |  | 0 | 0 | 0
11.2.1 |  | м | Обратный клапан RSK | шт | 91 | [5 empty] | 91 | 1 | 91 |  |  | 0 | 0 | 0
11.3 | 0.1.4.4.3.2.2.2 | р | Установка клапана противопожарного канального | шт | 99 | [5 empty] | 99 | 1 | 99 |  |  | 0 | 0 | 0
11.3.1 |  | м | Клапан канальный противопожарный Сигмавент 400х300 | шт | 7 | [5 empty] | 7 | 1 | 7 |  |  | 0 | 0 | 0
11.3.2 |  | м | Клапан канальный противопожарный Сигмавент 800х500 | шт | 1 | [5 empty] | 1 | 1 | 1 |  |  | 0 | 0 | 0
11.3.3 |  | м | Клапан канальный противопожарный с цилиндрическим корпусом Сигмавент 100 | шт | 37 | [5 empty] | 37 | 1 | 37 |  |  | 0 | 0 | 0
11.3.4 |  | м | Клапан канальный противопожарный с цилиндрическим корпусом Сигмавент 125 | шт | 54 | [5 empty] | 54 | 1 | 54 |  |  | 0 | 0 | 0
11.4 | 0.1.4.4.3.1.3.2.2 | р | Покрытие воздуховодов теплозащитное | м2 | 3.19 |  |  |  |  | 3.19 | 3.19 | 1 | 3.19 |  |  | 0 | 0 | 0
11.4.1 |  | м | Теплоизоляционный материал BOS-VENT b=50 мм в защитном кожухе из оцинкованной стали | м2 | 0.15 |  |  |  |  | 0.15 | 0.15 | 1.1 | 0.17 |  |  | 0 | 0 | 0
11.4.2 |  | м | Теплоизоляционный материал BOS-VENT b=50 мм с покрытием из наплавляемой кровельной мембраны Plastfoll Eco 2 | м2 | 3.04 |  |  |  |  | 3.04 | 3.04 | 1.1 | 3.34 |  |  | 0 | 0 | 0
11.5 | 0.1.4.4.3.1.3.2.1 | р | Покрытие воздуховодов огнезащитные | м2 | 68.556 |  |  |  |  | 68.556 | 68.556 | 1 | 68.56 |  |  | 0 | 0 | 0
11.5.1 |  | м | Комбинированное покрытие на основе базальтового рулонного материала, кашированного алюминиевой фольгой, и клеевого состава, EI30, b=5 мм PRO-МБОР-VENT EI 30 | м2 | 58.502 |  |  |  |  | 58.502 | 58.502 | 1.1 | 64.35 |  |  | 0 | 0 | 0
11.5.2 |  | м | Жаростойкая мастика "Kleber", расход клея 0,7кг/м² | кг | 58.502 |  |  |  |  | 58.502 | 58.502 | 0.7 | 40.95
11.5.3 |  | м | Комбинированное покрытие на основе базальтового рулонного материала, кашированного алюминиевой фольгой, и клеевого состава, EI60, b=10 мм с защитным кожухом из оцинкованной стали PRO-МБОР-VENT EI 60 | м2 | 10.054 |  |  |  |  | 10.054 | 10.054 | 1.1 | 11.06 |  |  | 0 | 0 | 0
11.5.4 |  | м | Жаростойкая мастика "Kleber", расход клея 1,0кг/м² | кг | 10.054 |  |  |  |  | 10.054 | 10.054 | 1 | 10.05 |  |  | 0 | 0 | 0
12 |  |  | Система В2.3ж
12.1 | 0.1.4.4.3.1.3 | р | Прокладка воздуховодов из оцинкованной стали, в т.ч. монтаж фасонных элементов | м2 | [5 empty] | 83.219 |  |  | 83.219 |  |  | 0 | 0 | 0 | В стоимость работ входит крепеж для воздуховодов, фассоных элементов
12.1.1 |  | м | Воздуховод из тонколистовой оцинкованной стали100x100, b=0.9, класс герметичности B | м.п. |  | 0.1 | 0.1 | 0.4 | 2.79 | 1.116 | 2.79 | 1.1 | 3.069 |  |  | 0 | 0 | 0
12.1.2 |  | м | Воздуховод из тонколистовой оцинкованной стали200x150, b=0.9, класс герметичности B | м.п. |  | 0.2 | 0.15 | 0.7 | 6.56 | 4.592 | 6.56 | 1.1 | 7.216 |  |  | 0 | 0 | 0
12.1.3 |  | м | Воздуховод из тонколистовой оцинкованной стали250x150, b=0.9, класс герметичности B | м.п. |  | 0.25 | 0.15 | 0.8 | 6.67 | 5.336 | 6.67 | 1.1 | 7.337 |  |  | 0 | 0 | 0
12.1.4 |  | м | Воздуховод из тонколистовой оцинкованной стали300x150, b=0.9, класс герметичности B | м.п. |  | 0.3 | 0.15 | 0.9 | 9.89 | 8.901 | 9.89 | 1.1 | 10.879 |  |  | 0 | 0 | 0
12.1.5 |  | м | Воздуховод из тонколистовой оцинкованной стали300x300, b=0.7, класс герметичности A | м.п. |  | 0.3 | 0.3 | 1.2 | 0.11 | 0.132 | 0.11 | 1.1 | 0.121 |  |  | 0 | 0 | 0
12.1.6 |  | м | Воздуховод из тонколистовой оцинкованной стали350x200, b=0.9, класс герметичности B | м.п. |  | 0.35 | 0.2 | 1.1 | 13.23 | 14.553 | 13.23 | 1.1 | 14.553 |  |  | 0 | 0 | 0
12.1.7 |  | м | Воздуховод из тонколистовой оцинкованной стали400x200, b=0.9, класс герметичности B | м.п. |  | 0.4 | 0.2 | 1.2 | 13.8 | 16.56 | 13.8 | 1.1 | 15.18 |  |  | 0 | 0 | 0
12.1.8 |  | м | Воздуховод из тонколистовой оцинкованной стали400x250, b=0.9, класс герметичности B | м.п. |  | 0.4 | 0.25 | 1.3 | 14.06 | 18.278 | 14.06 | 1.1 | 15.466 |  |  | 0 | 0 | 0
12.1.9 |  | м | Воздуховод из тонколистовой оцинкованной стали440x440, b=0.7, класс герметичности A | м.п. |  | 0.44 | 0.44 | 1.76 | 0.15 | 0.264 | 0.15 | 1.1 | 0.165 |  |  | 0 | 0 | 0
12.1.10 |  | м | Воздуховод из тонколистовой оцинкованной стали450x300, b=0.9, класс герметичности B | м.п. |  | 0.45 | 0.3 | 1.5 | 1.86 | 2.79 | 1.86 | 1.1 | 2.046 |  |  | 0 | 0 | 0
12.1.11 |  | м | Воздуховод из тонколистовой оцинкованной стали500x250, b=0.7, класс герметичности A | м.п. |  | 0.5 | 0.25 | 1.5 | 0.14 | 0.21 | 0.14 | 1.1 | 0.154 |  |  | 0 | 0 | 0
12.1.12 |  | м | Воздуховод из тонколистовой оцинкованной стали500x250, b=0.9, класс герметичности B | м.п. |  | 0.5 | 0.25 | 1.5 | 13.57 | 4.261 | 13.57 | 1.1 | 14.927 |  |  | 0 | 0 | 0
12.1.13 |  | м | Воздуховод из тонколистовой оцинкованной стали ⌀125, b=0.5, класс герметичности A | м.п. |  |  |  |  | 0.03 | 0.011775 | 0.03 | 1.1 | 0.033 |  |  | 0 | 0 | 0
12.1.14 |  | м | Воздуховод из тонколистовой оцинкованной стали ⌀125, b=0.8, класс герметичности B | м.п. |  |  |  |  | 1.14 | 0.44745 | 1.14 | 1.1 | 1.254 |  |  | 0 | 0 | 0
12.1.15 |  | м | Врезка круглая из оцинкованной стали ⌀125-300x450, b=0.9, класс герметичности B | шт | 2 |  |  |  |  | 0.27 | 2 | 1 | 2 |  |  | 0 | 0 | 0
12.1.16 |  | м | Врезка прямоугольная из оцинкованной стали 100x100-200x150, b=0.9, класс герметичности B | шт | 2 |  |  |  |  | 0.16 | 2 | 1 | 2 |  |  | 0 | 0 | 0
12.1.17 |  | м | Врезка прямоугольная из оцинкованной стали 100x100-250x150, b=0.9, класс герметичности B | шт | 2 |  |  |  |  | 0.16 | 2 | 1 | 2 |  |  | 0 | 0 | 0
12.1.18 |  | м | Врезка прямоугольная из оцинкованной стали 100x100-300x150, b=0.9, класс герметичности B | шт | 3 |  |  |  |  | 0.24 | 3 | 1 | 3 |  |  | 0 | 0 | 0
12.1.19 |  | м | Врезка прямоугольная из оцинкованной стали 100x100-350x200, b=0.9, класс герметичности B | шт | 4 |  |  |  |  | 0.32 | 4 | 1 | 4 |  |  | 0 | 0 | 0
12.1.20 |  | м | Врезка прямоугольная из оцинкованной стали 100x100-400x200, b=0.9, класс герметичности B | шт | 4 |  |  |  |  | 0.32 | 4 | 1 | 4 |  |  | 0 | 0 | 0
12.1.21 |  | м | Врезка прямоугольная из оцинкованной стали 100x100-400x250, b=0.9, класс герметичности B | шт | 4 |  |  |  |  | 0.32 | 4 | 1 | 4 |  |  | 0 | 0 | 0
12.1.22 |  | м | Врезка прямоугольная из оцинкованной стали 100x100-500x250, b=0.9, класс герметичности B | шт | 3 |  |  |  |  | 0.24 | 3 | 1 | 3 |  |  | 0 | 0 | 0
12.1.23 |  | м | Врезка прямоугольная из оцинкованной стали 300x300-300x450, b=0.9, класс герметичности B | шт | 2 |  |  |  |  | 0.48 | 2 | 1 | 2 |  |  | 0 | 0 | 0
12.1.24 |  | м | Врезка прямоугольная из оцинкованной стали 500x250-300x450, b=0.9, класс герметичности B | шт | 1 |  |  |  |  | 0.3 | 1 | 1 | 1 |  |  | 0 | 0 | 0
12.1.25 |  | м | Отвод круглого воздуховода из оцинкованной стали 90° ⌀125, b=0.8, класс герметичности B | шт | 1 |  |  |  |  | 0.12 | 1 | 1 | 1 |  |  | 0 | 0 | 0
12.1.26 |  | м | Переход прямоугольного сечения из оцинкованной стали 250x150-200x150, b=0.9, класс герметичности B | шт | 1 |  |  |  |  | 0.22531 | 1 | 1 | 1 |  |  | 0 | 0 | 0
12.1.27 |  | м | Переход прямоугольного сечения из оцинкованной стали 300x150-250x150, b=0.9, класс герметичности B | шт | 1 |  |  |  |  | 0.25531 | 1 | 1 | 1 |  |  | 0 | 0 | 0
12.1.28 |  | м | Переход прямоугольного сечения из оцинкованной стали 350x200-300x150, b=0.9, класс герметичности B | шт | 1 |  |  |  |  | 0.30104 | 1 | 1 | 1 |  |  | 0 | 0 | 0
12.1.29 |  | м | Переход прямоугольного сечения из оцинкованной стали 400x200-350x200, b=0.9, класс герметичности B | шт | 1 |  |  |  |  | 0.34542 | 1 | 1 | 1 |  |  | 0 | 0 | 0
12.1.30 |  | м | Переход прямоугольного сечения из оцинкованной стали 400x250-400x200, b=0.9, класс герметичности B | шт | 1 |  |  |  |  | 0.37583 | 1 | 1 | 1 |  |  | 0 | 0 | 0
12.1.31 |  | м | Переход прямоугольного сечения из оцинкованной стали 440x440-300x300, b=0.7, класс герметичности A | шт | 2 |  |  |  |  | 0.91185 | 2 | 1 | 2 |  |  | 0 | 0 | 0
12.1.32 |  | м | Переход прямоугольного сечения из оцинкованной стали 500x250-400x250, b=0.9, класс герметичности B | шт | 1 |  |  |  |  | 0.42207 | 1 | 1 | 1 |  |  | 0 | 0 | 0
12.1.33 |  | м | Сетка стальная защитная на воздуховод | м2 | 0.22 | [5 empty] | 0.22 | 1 | 0.22 |  |  | 0 | 0 | 0
12.1.34 |  | м | Сетка стальная ячеистая 20х20 | м2 | 0.22 | [5 empty] | 0.22 | 1 | 0.22 |  |  | 0 | 0 | 0
12.2 | 0.1.4.4.3.1.1.5.1 | р | Установка шумоглушителя | шт | 2 | [5 empty] | 2 | 1 | 2 |  |  | 0 | 0 | 0
12.2.1 |  | м | Стакан монтажный KPN-56 | шт | 2 | [5 empty] | 2 | 1 | 2 |  |  | 0 | 0 | 0
12.2.2 |  | м | Шумоглушитель KNK 125/6 | шт | 1 | [5 empty] | 1 | 1 | 1 |  |  | 0 | 0 | 0
12.2.3 |  | м | Шумоглушитель NK 50-25/6 | шт | 1 | [5 empty] | 1 | 1 | 1 |  |  | 0 | 0 | 0
12.3 |  | р | Установка вентилятора | шт | 2 | [5 empty] | 1 | 1 | 1 |  |  | 0 | 0 | 0
12.3.1 |  | м | Вытяжной крышный вентилятор VRK 56/40-4D | шт | 2 | [5 empty] | 2 | 1 | 2 |  |  | 0 | 0 | 0
12.3.2 |  | м | Заглушка прямоугольная из оцинкованной стали 200x150, b=0.9, класс герметичности B | шт | 1 | [5 empty] | 1 | 1 | 1 |  |  | 0 | 0 | 0
12.3.3 |  | м | Заслонка регулирующая | шт | 1 | [5 empty] | 1 | 1 | 1 |  |  | 0 | 0 | 0
12.4 | 0.1.4.4.3.1.3.2.1 | р | Покрытие воздуховодов огнезащитные | м2 | 99.131 |  |  |  |  | 99.131 | 99.131 | 1 | 99.13 |  |  | 0 | 0 | 0
12.4.1 |  | м | Комбинированное покрытие на основе базальтового рулонного материала, кашированного алюминиевой фольгой, и клеевого состава, EI30, b=5 мм PRO-МБОР-VENT EI 30 | м2 | 99.131 |  |  |  |  | 99.131 | 99.131 | 1.1 | 109.04 |  |  | 0 | 0 | 0
12.4.2 |  | м | Жаростойкая мастика "Kleber", расход клея 0,7кг/м² | кг | 99.131 |  |  |  |  | 99.131 | 99.131 | 0.7 | 69.39 |  |  | 0 | 0 | 0
13 |  |  | Система В2а
13.1 | 0.1.4.4.3.1.3 | р | Прокладка воздуховодов из оцинкованной стали, в т.ч. монтаж фасонных элементов | м2 | [5 empty] | 11.9657 |  |  | 11.9657 |  |  | 0 | 0 | 0 | В стоимость работ входит крепеж для воздуховодов, фассоных элементов
13.1.1 |  | м | Воздуховод из тонколистовой оцинкованной стали ⌀125, b=0.5, класс герметичности A | м.п. |  |  |  |  | 29.85 | 11.7161 | 29.85 | 1.1 | 32.835 |  |  | 0 | 0 | 0
13.1.2 |  | м | Воздуховод из тонколистовой оцинкованной стали, Ø⌀125, b=0.8, класс герметичности B | м.п. |  |  |  |  | 0.33 | 0.12953 | 0.33 | 1.1 | 0.363 |  |  | 0 | 0 | 0
13.1.3 |  | м | Отвод круглого воздуховода из оцинкованной стали 90° ⌀125 | шт | 1 |  |  |  |  | 0.12 | 1 | 1 | 1 |  |  | 0 | 0 | 0
13.1.4 |  | м | Сетка стальная ячеистая 20х20 | м2 | 0.01 | [5 empty] | 0.01 | 1 | 0.01 |  |  | 0 | 0 | 0
13.2 | 0.1.4.4.3.1.3.2.1 | р | Покрытие воздуховодов огнезащитные | м2 | 12.798 |  |  |  |  | 12.798 | 12.798 | 1 | 12.8 |  |  | 0 | 0 | 0
13.2.1 |  | м | Комбинированное покрытие на основе базальтового рулонного материала, кашированного алюминиевой фольгой, и клеевого состава, EI30, b=5 мм PRO-МБОР-VENT EI 30 | м2 | 12.798 |  |  |  |  | 12.798 | 12.798 | 1.1 | 14.08 |  |  | 0 | 0 | 0
13.2.2 |  | м | Жаростойкая мастика "Kleber", расход клея 0,7кг/м² | кг | 12.798 |  |  |  |  | 12.798 | 12.798 | 0.7 | 8.96 |  |  | 0 | 0 | 0
13.3 | 0.1.4.4.3.2.1.3 | р | Установка клапана противопожарного канального | шт | 1 | [5 empty] | 1 | 1 | 1 |  |  | 0 | 0 | 0
13.3.1 |  | м | Клапан канальный противопожарный с цилиндрическим корпусом Сигмавент 125, Cигмавент-60-НО-125,000000-BM-(220)-К | шт | 1 | [5 empty] | 1 | 1 | 1 |  |  | 0 | 0 | 0
14 |  |  | Система В3.1а
14.1 | 0.1.4.4.3.1.3 | р | Прокладка воздуховодов из оцинкованной стали, в т.ч. монтаж фасонных элементов | м2 | [5 empty] | 15.2369 |  |  | 15.2369 |  |  | 0 | 0 | 0 | В стоимость работ входит крепеж для воздуховодов, фассоных элементов
14.1.1 |  | м | Воздуховод из тонколистовой оцинкованной стали ⌀160, b=0.5, класс герметичности A | м.п. |  |  |  |  | 0.21 | 0.1055 | 0.21 | 1.1 | 0.231 |  |  | 0 | 0 | 0
14.1.2 |  | м | Воздуховод из тонколистовой оцинкованной стали, Ø⌀160, b=0.8, класс герметичности B | м.п. |  |  |  |  | 29.76 | 14.9514 | 29.76 | 1.1 | 32.736 |  |  | 0 | 0 | 0
14.1.3 |  | м | Отвод круглого воздуховода из оцинкованной стали 90° ⌀160, b=0.8, класс герметичности B | шт | 1 |  |  |  |  | 0.18 | 1 | 1 | 1 |  |  | 0 | 0 | 0
14.1.4 |  | м | Сетка стальная ячеистая 20х20 | м2 | 0.02 | [5 empty] | 0.02 | 1 | 0.02 |  |  | 0 | 0 | 0
14.2 | 0.1.4.4.3.1.3.2.1 | р | Покрытие воздуховодов огнезащитные | м2 | 16.045 |  |  |  |  | 16.045 | 16.045 | 1 | 16.05 |  |  | 0 | 0 | 0
14.2.1 |  | м | Комбинированное покрытие на основе базальтового рулонного материала, кашированного алюминиевой фольгой, и клеевого состава, EI30, b=5 мм PRO-МБОР-VENT EI 30 | м2 | 16.045 |  |  |  |  | 16.045 | 16.045 | 1.1 | 17.65 |  |  | 0 | 0 | 0
14.2.2 |  | м | Жаростойкая мастика "Kleber", расход клея 0,7кг/м² | кг | 16.045 |  |  |  |  | 16.045 | 16.045 | 0.7 | 11.23 |  |  | 0 | 0 | 0
14.3 | 0.1.4.4.3.2.1.3 | р | Установка клапана противопожарного канального | шт | 1 | [5 empty] | 1 | 1 | 1 |  |  | 0 | 0 | 0
14.3.1 |  | м | Клапан канальный противопожарный с цилиндрическим корпусом Сигмавент 160, Cигмавент-60-НО-125,000000-BM-(220)-Кк | шт | 1 | [5 empty] | 1 | 1 | 1 |  |  | 0 | 0 | 0
15 |  |  | Система В3.2а
15.1 | 0.1.4.4.3.1.3 | р | Прокладка воздуховодов из оцинкованной стали, в т.ч. монтаж фасонных элементов | м2 | [5 empty] | 11.9185 |  |  | 11.9185 |  |  | 0 | 0 | 0 | В стоимость работ входит крепеж для воздуховодов, фассоных элементов
15.1.1. |  | м | Воздуховод из тонколистовой оцинкованной стали ⌀125, b=0.5, класс герметичности A | м.п. |  |  |  |  | 0.2 | 0.0785 | 0.2 | 1.1 | 0.22 |  |  | 0 | 0 | 0
15.1.1. |  | м | Воздуховод из тонколистовой оцинкованной стали, Ø⌀125, b=0.8, класс герметичности B | м.п. |  |  |  |  | 29.86 | 11.7201 | 29.86 | 1.1 | 32.846 |  |  | 0 | 0 | 0
15.1.1. |  | м | Отвод круглого воздуховода из оцинкованной стали 90° ⌀125, b=0.8, класс герметичности B | шт | 1 |  |  |  |  | 0.12 | 1 | 1 | 1 |  |  | 0 | 0 | 0
15.1.1. |  | м | Сетка стальная ячеистая 20х20 | м2 | 0.01 | [5 empty] | 0.01 | 1 | 0.01 |  |  | 0 | 0 | 0
15.2 | 0.1.4.4.3.1.3.2.1 | р | Покрытие воздуховодов огнезащитные | м2 | 12.748 |  |  |  |  | 12.748 | 12.748 | 1 | 12.75 |  |  | 0 | 0 | 0
15.2.1 |  | м | Комбинированное покрытие на основе базальтового рулонного материала, кашированного алюминиевой фольгой, и клеевого состава, EI30, b=5 мм PRO-МБОР-VENT EI 30 | м2 | 12.748 |  |  |  |  | 12.748 | 12.748 | 1.1 | 14.02 |  |  | 0 | 0 | 0
15.2.2 |  | м | Жаростойкая мастика "Kleber", расход клея 0,7кг/м² | кг | 12.748 |  |  |  |  | 12.748 | 12.748 | 0.7 | 8.92 |  |  | 0 | 0 | 0
15.3 | 0.1.4.4.3.2.1.3 | р | Установка клапана противопожарного канального | шт | 1 | [5 empty] | 1 | 1 | 1 |  |  | 0 | 0 | 0
15.3.1 |  | м | Клапан канальный противопожарный с цилиндрическим корпусом Сигмавент 125 | шт | 1 | [5 empty] | 1 | 1 | 1 |  |  | 0 | 0 | 0
16 |  |  | Система В4.1а
16.1 | 0.1.4.4.3.1.3 | р | Прокладка воздуховодов из оцинкованной стали, в т.ч. монтаж фасонных элементов | м2 | [5 empty] | 17.6786 |  |  | 17.6786 |  |  | 0 | 0 | 0 | В стоимость работ входит крепеж для воздуховодов, фассоных элементов
16.1.1. |  | м | Воздуховод из тонколистовой оцинкованной стали ⌀160, b=0.5, класс герметичности A | м.п. |  |  |  |  | 1.15 | 0.57776 | 1.15 | 1.1 | 1.265 |  |  | 0 | 0 | 0
16.1.1. |  | м | Воздуховод из тонколистовой оцинкованной стали, Ø⌀160, b=0.8, класс герметичности B | м.п. |  |  |  |  | 33.68 | 16.9208 | 33.68 | 1.1 | 37.048 |  |  | 0 | 0 | 0
16.1.1. |  | м | Отвод круглого воздуховода из оцинкованной стали 90° ⌀160, b=0.8, класс герметичности B | шт | 1 |  |  |  |  | 0.18 | 1 | 1 | 1 |  |  | 0 | 0 | 0
16.1.1. |  | м | Сетка стальная ячеистая 20х20 | м2 | 0.02 | [5 empty] | 0.02 | 1 | 0.02 |  |  | 0 | 0 | 0
16.2 | 0.1.4.4.3.1.3.2.1 | р | Покрытие воздуховодов огнезащитные | м2 | 18.125 |  |  |  |  | 18.125 | 18.125 | 1 | 18.13 |  |  | 0 | 0 | 0
16.2.1 |  | м | Комбинированное покрытие на основе базальтового рулонного материала, кашированного алюминиевой фольгой, и клеевого состава, EI30, b=5 мм PRO-МБОР-VENT EI 30 | м2 | 18.125 |  |  |  |  | 18.125 | 18.125 | 1.1 | 19.94 |  |  | 0 | 0 | 0
16.2.2 |  | м | Жаростойкая мастика "Kleber", расход клея 0,7кг/м² | кг | 18.125 |  |  |  |  | 18.125 | 18.125 | 0.7 | 12.69 |  |  | 0 | 0 | 0
16.3 | 0.1.4.4.3.2.1.3 | р | Установка клапана противопожарного канального | шт | 1 | [5 empty] | 1 | 1 | 1 |  |  | 0 | 0 | 0
16.3.1 |  | м | Клапан канальный противопожарный с цилиндрическим корпусом Сигмавент 160 | шт | 1 | [5 empty] | 1 | 1 | 1 |  |  | 0 | 0 | 0
17 |  |  | Система В4.2а
17.1 | 0.1.4.4.3.1.3 | р | Прокладка воздуховодов из оцинкованной стали, в т.ч. монтаж фасонных элементов | м2 | [5 empty] | 36.0644 |  |  | 36.0644 |  |  | 0 | 0 | 0 | В стоимость работ входит крепеж для воздуховодов, фассоных элементов
17.1.1 |  | м | Воздуховод из тонколистовой оцинкованной стали ⌀100, b=0.5, класс герметичности A | м.п. |  |  |  |  | 0.23 | 0.07222 | 0.23 | 1.1 | 0.253 |  |  | 0 | 0 | 0
17.1.2 |  | м | Воздуховод из тонколистовой оцинкованной стали, Ø⌀100, b=0.8, класс герметичности B | м.п. |  |  |  |  | 111.88 | 35.1303 | 111.88 | 1.1 | 123.068 |  |  | 0 | 0 | 0
17.1.3 |  | м | Отвод круглого воздуховода из оцинкованной стали 17° ⌀100, b=0.8, класс герметичности B | шт | 1 |  |  |  |  | 0.040737 | 1 | 1 | 1 |  |  | 0 | 0 | 0
17.1.4 |  | м | Отвод круглого воздуховода из оцинкованной стали 45° ⌀100, b=0.8, класс герметичности B | шт | 6 |  |  |  |  | 0.33654 | 6 | 1 | 6 |  |  | 0 | 0 | 0
17.1.5 |  | м | Отвод круглого воздуховода из оцинкованной стали 90° ⌀100, b=0.8, класс герметичности B | шт | 6 |  |  |  |  | 0.48458 | 6 | 1 | 6 |  |  | 0 | 0 | 0
17.1.6 |  | м | Сетка стальная ячеистая 20х20 | м2 | 0.01 | [5 empty] | 0.01 | 1 | 0.01 |  |  | 0 | 0 | 0
17.2 | 0.1.4.4.3.1.3.2.1 | р | Покрытие воздуховодов огнезащитные | м2 | 39.171 |  |  |  |  | 39.171 | 39.171 | 1 | 39.17 |  |  | 0 | 0 | 0
17.2.1 |  | м | Комбинированное покрытие на основе базальтового рулонного материала, кашированного алюминиевой фольгой, и клеевого состава, EI30, b=5 мм PRO-МБОР-VENT EI 30 | м2 | 39.171 |  |  |  |  | 39.171 | 39.171 | 1.1 | 43.09 |  |  | 0 | 0 | 0
17.2.2 |  | м | Жаростойкая мастика "Kleber", расход клея 0,7кг/м² | кг | 39.171 |  |  |  |  | 39.171 | 39.171 | 0.7 | 27.42 |  |  | 0 | 0 | 0
17.3 | 0.1.4.4.3.2.1.3 | р | Установка клапана противопожарного канального | шт | 1 | [5 empty] | 1 | 1 | 1 |  |  | 0 | 0 | 0
17.3.1 |  | м | Клапан канальный противопожарный с цилиндрическим корпусом Сигмавент 100, Cигмавент-60-НО-100,000000-BM-(220)-Кк | шт | 1 | [5 empty] | 1 | 1 | 1 |  |  | 0 | 0 | 0
18 |  |  | Система В5.1а
18.1 | 0.1.4.4.3.1.3 | р | Прокладка воздуховодов из оцинкованной стали, в т.ч. монтаж фасонных элементов | м2 | [5 empty] | 54.5099 |  |  | 54.5099 |  |  | 0 | 0 | 0 | В стоимость работ входит крепеж для воздуховодов, фассоных элементов
18.1.1 |  | м | Воздуховод из тонколистовой оцинкованной стали ⌀160, b=0.5, класс герметичности A | м.п. |  |  |  |  | 1.93 | 0.96963 | 1.93 | 1.1 | 2.123 |  |  | 0 | 0 | 0
18.1.2 |  | м | Воздуховод из тонколистовой оцинкованной стали, Ø⌀160, b=0.8, класс герметичности B | м.п. |  |  |  |  | 104.36 | 52.4305 | 104.36 | 1.1 | 114.796 |  |  | 0 | 0 | 0
18.1.3 |  | м | Отвод круглого воздуховода из оцинкованной стали 45.01° ⌀160, b=0.8, класс герметичности B | шт | 1 |  |  |  |  | 0.11343 | 1 | 1 | 1 |  |  | 0 | 0 | 0
18.1.4 |  | м | Отвод круглого воздуховода из оцинкованной стали 45° ⌀160, b=0.8, класс герметичности B | шт | 1 |  |  |  |  | 0.11343 | 1 | 1 | 1 |  |  | 0 | 0 | 0
18.1.5 |  | м | Отвод круглого воздуховода из оцинкованной стали 90° ⌀160, b=0.5, класс герметичности A | шт | 1 |  |  |  |  | 0.1766 | 1 | 1 | 1 |  |  | 0 | 0 | 0
18.1.6 |  | м | Отвод круглого воздуховода из оцинкованной стали 90° ⌀160, b=0.8, класс герметичности B | шт | 4 |  |  |  |  | 0.70639 | 4 | 1 | 4 |  |  | 0 | 0 | 0
18.1.7 |  | м | Сетка стальная ячеистая 20х20 | м2 | 0.02 | [5 empty] | 0.02 | 1 | 0.02 |  |  | 0 | 0 | 0
18.2 | 0.1.4.4.3.1.3.2.1 | р | Покрытие воздуховодов огнезащитные | м2 | 56.602 |  |  |  |  | 56.602 | 56.602 | 1 | 56.6 |  |  | 0 | 0 | 0
18.2.1 |  | м | Комбинированное покрытие на основе базальтового рулонного материала, кашированного алюминиевой фольгой, и клеевого состава, EI30, b=5 мм PRO-МБОР-VENT EI 30 | м2 | 56.602 |  |  |  |  | 56.602 | 56.602 | 1.1 | 62.26 |  |  | 0 | 0 | 0
18.2.2 |  | м | Жаростойкая мастика "Kleber", расход клея 0,7кг/м² | кг | 56.602 |  |  |  |  | 56.602 | 56.602 | 0.7 | 39.62 |  |  | 0 | 0 | 0
18.3 | 0.1.4.4.3.2.1.3 | р | Установка клапана противопожарного канального | шт | 1 | [5 empty] | 1 | 1 | 1 |  |  | 0 | 0 | 0
18.3.1 |  | м | Клапан канальный противопожарный с цилиндрическим корпусом Сигмавент 160, Cигмавент-60-НО-160,000000-BM-(220)-Кк | шт | 1 | [5 empty] | 1 | 1 | 1 |  |  | 0 | 0 | 0
19 |  |  | Система В5.2а
19.1 | 0.1.4.4.3.1.3 | р | Прокладка воздуховодов из оцинкованной стали, в т.ч. монтаж фасонных элементов | м2 | [5 empty] | 32.4912 |  |  | 32.4912 |  |  | 0 | 0 | 0 | В стоимость работ входит крепеж для воздуховодов, фассоных элементов
19.1.1 |  | м | Воздуховод из тонколистовой оцинкованной стали ⌀100, b=0.5, класс герметичности A | м.п. |  |  |  |  | 0.2 | 0.0628 | 0.2 | 1.1 | 0.22 |  |  | 0 | 0 | 0
19.1.2 |  | м | Воздуховод из тонколистовой оцинкованной стали, Ø⌀100, b=0.8, класс герметичности B | м.п. |  |  |  |  | 101.46 | 31.8584 | 101.46 | 1.1 | 111.606 |  |  | 0 | 0 | 0
19.1.3 |  | м | Отвод круглого воздуховода из оцинкованной стали 90° ⌀100, b=0.8, класс герметичности B | шт | 7 |  |  |  |  | 0.57 | 7 | 1 | 7 |  |  | 0 | 0 | 0
19.1.7 |  | м | Сетка стальная ячеистая 20х20 | м2 | 0.01 | [5 empty] | 0.01 | 1 | 0.01 |  |  | 0 | 0 | 0
19.2 | 0.1.4.4.3.1.3.2.1 | р | Покрытие воздуховодов огнезащитные | м2 | 35.457 |  |  |  |  | 35.457 | 35.457 | 1 | 35.46 |  |  | 0 | 0 | 0
19.2.1 |  | м | Комбинированное покрытие на основе базальтового рулонного материала, кашированного алюминиевой фольгой, и клеевого состава, EI30, b=5 мм PRO-МБОР-VENT EI 30 | м2 | 35.457 |  |  |  |  | 35.457 | 35.457 | 1.1 | 39 |  |  | 0 | 0 | 0
19.2.2 |  | м | Жаростойкая мастика "Kleber", расход клея 0,7кг/м² | кг | 35.457 |  |  |  |  | 35.457 | 35.457 | 0.7 | 24.82 |  |  | 0 | 0 | 0
19.3 | 0.1.4.4.3.2.1.3 | р | Установка клапана противопожарного канального | шт | 1 | [5 empty] | 1 | 1 | 1 |  |  | 0 | 0 | 0
19.3.1 |  | м | Клапан канальный противопожарный с цилиндрическим корпусом Сигмавент 100 | шт | 1 | [5 empty] | 1 | 1 | 1 |  |  | 0 | 0 | 0
20 |  |  | Система В6.1а
20.1 | 0.1.4.4.3.1.3 | р | Прокладка воздуховодов из оцинкованной стали, в т.ч. монтаж фасонных элементов | м2 | [5 empty] | 44.13 |  |  | 44.13 |  |  | 0 | 0 | 0 | В стоимость работ входит крепеж для воздуховодов, фассоных элементов
20.1.1 |  | м | Воздуховод из тонколистовой оцинкованной стали ⌀160, b=0.5, класс герметичности A | м.п. |  |  |  |  | 1.15 | 0.57776 | 1.15 | 1.1 | 1.265 |  |  | 0 | 0 | 0
20.1.2 |  | м | Воздуховод из тонколистовой оцинкованной стали, Ø⌀160, b=0.8, класс герметичности B | м.п. |  |  |  |  | 86.33 | 43.3722 | 86.33 | 1.1 | 94.963 |  |  | 0 | 0 | 0
20.1.3 |  | м | Отвод круглого воздуховода из оцинкованной стали 90° ⌀160, b=0.8, класс герметичности B | шт | 1 |  |  |  |  | 0.18 | 1 | 1 | 1 |  |  | 0 | 0 | 0
20.1.4 |  | м | Сетка стальная ячеистая 20х20 | м2 | 0.02 | [5 empty] | 0.02 | 1 | 0.02 |  |  | 0 | 0 | 0
20.2 | 0.1.4.4.3.1.3.2.1 | р | Покрытие воздуховодов огнезащитные | м2 | 46.255 |  |  |  |  | 46.255 | 46.255 | 1 | 46.26 |  |  | 0 | 0 | 0
20.2.1 |  | м | Комбинированное покрытие на основе базальтового рулонного материала, кашированного алюминиевой фольгой, и клеевого состава, EI30, b=5 мм PRO-МБОР-VENT EI 30 | м2 | 46.255 |  |  |  |  | 46.255 | 46.255 | 1.1 | 50.88 |  |  | 0 | 0 | 0
20.2.2 |  | м | Жаростойкая мастика "Kleber", расход клея 0,7кг/м² | кг | 46.255 |  |  |  |  | 46.255 | 46.255 | 0.7 | 32.38 |  |  | 0 | 0 | 0
20.3 | 0.1.4.4.3.2.1.3 | р | Установка клапана противопожарного канального | шт | 1 | [5 empty] | 1 | 1 | 1 |  |  | 0 | 0 | 0
20.3.1 |  | м | Клапан канальный противопожарный с цилиндрическим корпусом Сигмавент 160 | шт | 1 | [5 empty] | 1 | 1 | 1 |  |  | 0 | 0 | 0
21 |  |  | Система В6.2а
21.1 | 0.1.4.4.3.1.3 | р | Прокладка воздуховодов из оцинкованной стали, в т.ч. монтаж фасонных элементов | м2 | [5 empty] | 27.3164 |  |  | 27.3164 |  |  | 0 | 0 | 0 | В стоимость работ входит крепеж для воздуховодов, фассоных элементов
21.1.1 |  | м | Воздуховод из тонколистовой оцинкованной стали ⌀100, b=0.8, класс герметичности B | м.п. |  |  |  |  | 0.25 | 0.0785 | 0.25 | 1.1 | 0.275 |  |  | 0 | 0 | 0
21.1.2 |  | м | Воздуховод из тонколистовой оцинкованной стали, Ø⌀100, b=0.8, класс герметичности B | м.п. |  |  |  |  | 86.49 | 27.1579 | 86.49 | 1.1 | 95.139 |  |  | 0 | 0 | 0
21.1.3 |  | м | Отвод круглого воздуховода из оцинкованной стали 90° ⌀100, b=0.8, класс герметичности B | шт | 1 |  |  |  |  | 0.08 | 1 | 1 | 1 |  |  | 0 | 0 | 0
21.1.4 |  | м | Сетка стальная ячеистая 20х20 | м2 | 0.01 | [5 empty] | 0.01 | 1 | 0.01 |  |  | 0 | 0 | 0
21.2 | 0.1.4.4.3.1.3.2.1 | р | Покрытие воздуховодов огнезащитные | м2 | 30.047 |  |  |  |  | 30.047 | 30.047 | 1 | 30.05 |  |  | 0 | 0 | 0
21.2.1 |  | м | Комбинированное покрытие на основе базальтового рулонного материала, кашированного алюминиевой фольгой, и клеевого состава, EI30, b=5 мм PRO-МБОР-VENT EI 30 | м2 | 30.047 |  |  |  |  | 30.047 | 30.047 | 1.1 | 33.05 |  |  | 0 | 0 | 0
21.2.2 |  | м | Жаростойкая мастика "Kleber", расход клея 0,7кг/м² | кг | 30.047 |  |  |  |  | 30.047 | 30.047 | 0.7 | 21.03 |  |  | 0 | 0 | 0
21.3 | 0.1.4.4.3.2.1.3 | р | Установка клапана противопожарного канального | шт | 1 | [5 empty] | 1 | 1 | 1 |  |  | 0 | 0 | 0
21.3.1 |  | м | Клапан канальный противопожарный с цилиндрическим корпусом Сигмавент 100, Cигмавент-60-НО-100,000000-BM-(220)-Кк | шт | 1 | [5 empty] | 1 | 1 | 1 |  |  | 0 | 0 | 0
22 |  |  | Система В7.1а
22.1 | 0.1.4.4.3.1.3 | р | Прокладка воздуховодов из оцинкованной стали, в т.ч. монтаж фасонных элементов | м2 | [5 empty] | 49.1561 |  |  | 49.1561 |  |  | 0 | 0 | 0 | В стоимость работ входит крепеж для воздуховодов, фассоных элементов
22.1.1 |  | м | Воздуховод из тонколистовой оцинкованной стали ⌀125, b=0.5, класс герметичности A | м.п. |  |  |  |  | 1.41 | 0.55342 | 1.41 | 1.1 | 1.551 |  |  | 0 | 0 | 0
22.1.2 |  | м | Воздуховод из тонколистовой оцинкованной стали, Ø⌀125, b=0.8, класс герметичности B | м.п. |  |  |  |  | 121.06 | 47.516 | 121.06 | 1.1 | 133.166 |  |  | 0 | 0 | 0
22.1.3 |  | м | Отвод круглого воздуховода из оцинкованной стали 45° ⌀125, b=0.8, класс герметичности B | шт | 2 |  |  |  |  | 0.15565 | 2 | 1 | 2 |  |  | 0 | 0 | 0
22.1.4 |  | м | Отвод круглого воздуховода из оцинкованной стали 90° ⌀125, b=0.8, класс герметичности B | шт | 8 |  |  |  |  | 0.93101 | 8 | 1 | 8 |  |  | 0 | 0 | 0
22.1.5 |  | м | Сетка стальная ячеистая 20х20 | м2 | 0.01 | [5 empty] | 0.01 | 1 | 0.01 |  |  | 0 | 0 | 0
22.2 | 0.1.4.4.3.1.3.2.1 | р | Покрытие воздуховодов огнезащитные | м2 | 52.138 |  |  |  |  | 52.138 | 52.138 | 1 | 52.14 |  |  | 0 | 0 | 0
22.2.1 |  | м | Комбинированное покрытие на основе базальтового рулонного материала, кашированного алюминиевой фольгой, и клеевого состава, EI30, b=5 мм PRO-МБОР-VENT EI 30 | м2 | 52.138 |  |  |  |  | 52.138 | 52.138 | 1.1 | 57.35 |  |  | 0 | 0 | 0
22.2.2 |  | м | Жаростойкая мастика "Kleber", расход клея 0,7кг/м² | кг | 52.138 |  |  |  |  | 52.138 | 52.138 | 0.7 | 36.5 |  |  | 0 | 0 | 0
22.3 | 0.1.4.4.3.2.1.3 | р | Установка клапана противопожарного канального | шт | 1 | [5 empty] | 1 | 1 | 1 |  |  | 0 | 0 | 0
22.3.1 |  | м | Клапан канальный противопожарный с цилиндрическим корпусом Сигмавент 125, Cигмавент-60-НО-125,000000-BM-(220)-Кк | шт | 1 | [5 empty] | 1 | 1 | 1 |  |  | 0 | 0 | 0
23 |  |  | Система В7.2а
23.1 | 0.1.4.4.3.1.3 | р | Прокладка воздуховодов из оцинкованной стали, в т.ч. монтаж фасонных элементов | м2 | [5 empty] | 37.5843 |  |  | 37.5843 |  |  | 0 | 0 | 0 | В стоимость работ входит крепеж для воздуховодов, фассоных элементов
23.1.1 |  | м | Воздуховод из тонколистовой оцинкованной стали ⌀100, b=0.5, класс герметичности A | м.п. |  |  |  |  | 0.27 | 0.08478 | 0.27 | 1.1 | 0.297 |  |  | 0 | 0 | 0
23.1.2 |  | м | Воздуховод из тонколистовой оцинкованной стали, Ø⌀100, b=0.8, класс герметичности B | м.п. |  |  |  |  | 117.61 | 36.9295 | 117.61 | 1.1 | 129.371 |  |  | 0 | 0 | 0
23.1.3 |  | м | Отвод круглого воздуховода из оцинкованной стали 90° ⌀100, b=0.8, класс герметичности B | шт | 7 |  |  |  |  | 0.57 | 7 | 1 | 7 |  |  | 0 | 0 | 0
23.1.4 |  | м | Сетка стальная ячеистая 20х20 | м2 | 0.01 | [5 empty] | 0.01 | 1 | 0.01 |  |  | 0 | 0 | 0
23.2 | 0.1.4.4.3.1.3.2.1 | р | Покрытие воздуховодов огнезащитные | м2 | 41.057 |  |  |  |  | 41.057 | 41.057 | 1 | 41.06 |  |  | 0 | 0 | 0
23.2.1 |  | м | Комбинированное покрытие на основе базальтового рулонного материала, кашированного алюминиевой фольгой, и клеевого состава, EI30, b=5 мм PRO-МБОР-VENT EI 30 | м2 | 41.057 |  |  |  |  | 41.057 | 41.057 | 1.1 | 45.16 |  |  | 0 | 0 | 0
23.2.2 |  | м | Жаростойкая мастика "Kleber", расход клея 0,7кг/м² | кг | 41.057 |  |  |  |  | 41.057 | 41.057 | 0.7 | 28.74 |  |  | 0 | 0 | 0
23.3 | 0.1.4.4.3.2.1.3 | р | Установка клапана противопожарного канального | шт | 1 | [5 empty] | 1 | 1 | 1 |  |  | 0 | 0 | 0
23.3.1 |  | м | Клапан канальный противопожарный с цилиндрическим корпусом Сигмавент 100, Cигмавент-60-НО-100,000000-BM-(220)-Кк | шт | 1 | [5 empty] | 1 | 1 | 1 |  |  | 0 | 0 | 0
24 |  |  | Система В8.1а
24.1 | 0.1.4.4.3.1.3 | р | Прокладка воздуховодов из оцинкованной стали, в т.ч. монтаж фасонных элементов | м2 | [5 empty] | 35.8257 |  |  | 35.8257 |  |  | 0 | 0 | 0 | В стоимость работ входит крепеж для воздуховодов, фассоных элементов
24.1.1 |  | м | Воздуховод из тонколистовой оцинкованной стали ⌀125, b=0.5, класс герметичности A | м.п. |  |  |  |  | 3.87 | 1.519 | 3.87 | 1.1 | 4.257 |  |  | 0 | 0 | 0
24.1.2 |  | м | Воздуховод из тонколистовой оцинкованной стали, Ø⌀125, b=0.8, класс герметичности B | м.п. |  |  |  |  | 87.1 | 34.1867 | 87.1 | 1.1 | 95.81 |  |  | 0 | 0 | 0
24.1.3 |  | м | Отвод круглого воздуховода из оцинкованной стали 90° ⌀125, b=0.8, класс герметичности B | шт | 1 |  |  |  |  | 0.12 | 1 | 1 | 1 |  |  | 0 | 0 | 0
24.1.4 |  | м | Сетка стальная ячеистая 20х20 | м2 | 0.01 | [5 empty] | 0.01 | 1 | 0.01 |  |  | 0 | 0 | 0
24.2 | 0.1.4.4.3.1.3.2.1 | р | Покрытие воздуховодов огнезащитные | м2 | 37.029 |  |  |  |  | 37.029 | 37.029 | 1 | 37.03 |  |  | 0 | 0 | 0
24.2.1 |  | м | Комбинированное покрытие на основе базальтового рулонного материала, кашированного алюминиевой фольгой, и клеевого состава, EI30, b=5 мм PRO-МБОР-VENT EI 30 | м2 | 37.029 |  |  |  |  | 37.029 | 37.029 | 1.1 | 40.73 |  |  | 0 | 0 | 0
24.2.2 |  | м | Жаростойкая мастика "Kleber", расход клея 0,7кг/м² | кг | 37.029 |  |  |  |  | 37.029 | 37.029 | 0.7 | 25.92 |  |  | 0 | 0 | 0
24.3 | 0.1.4.4.3.2.1.3 | р | Установка клапана противопожарного канального | шт | 1 | [5 empty] | 1 | 1 | 1 |  |  | 0 | 0 | 0
24.3.1 |  | м | Клапан канальный противопожарный с цилиндрическим корпусом Сигмавент 125, Cигмавент-60-НО-125,000000-BM-(220)-Кк | шт | 1 | [5 empty] | 1 | 1 | 1 |  |  | 0 | 0 | 0
25 |  |  | Система В8.2а
25.1 | 0.1.4.4.3.1.3 | р | Прокладка воздуховодов из оцинкованной стали, в т.ч. монтаж фасонных элементов | м2 | [5 empty] | 27.7626 |  |  | 27.7626 |  |  | 0 | 0 | 0 | В стоимость работ входит крепеж для воздуховодов, фассоных элементов
25.1.1 |  | м | Воздуховод из тонколистовой оцинкованной стали ⌀100, b=0.5, класс герметичности A | м.п. |  |  |  |  | 1.34 | 0.42076 | 1.34 | 1.1 | 1.474 |  |  | 0 | 0 | 0
25.1.2 |  | м | Воздуховод из тонколистовой оцинкованной стали, Ø⌀100, b=0.8, класс герметичности B | м.п. |  |  |  |  | 86.63 | 27.2018 | 86.63 | 1.1 | 95.293 |  |  | 0 | 0 | 0
25.1.3 |  | м | Отвод круглого воздуховода из оцинкованной стали 45° ⌀100, b=0.8, класс герметичности B | шт | 1 |  |  |  |  | 0.06 | 1 | 1 | 1 |  |  | 0 | 0 | 0
25.1.4 |  | м | Отвод круглого воздуховода из оцинкованной стали 90° ⌀100, b=0.8, класс герметичности B | шт | 1 |  |  |  |  | 0.08 | 1 | 1 | 1 |  |  | 0 | 0 | 0
25.1.5 |  | м | Сетка стальная ячеистая 20х20 | м2 | 0.01 | [5 empty] | 0.01 | 1 | 0.01 |  |  | 0 | 0 | 0
25.2 | 0.1.4.4.3.1.3.2.1 | р | Покрытие воздуховодов огнезащитные | м2 | 30.015 |  |  |  |  | 30.015 | 30.015 | 1 | 30.02 |  |  | 0 | 0 | 0
25.2.1 |  | м | Комбинированное покрытие на основе базальтового рулонного материала, кашированного алюминиевой фольгой, и клеевого состава, EI30, b=5 мм PRO-МБОР-VENT EI 30 | м2 | 30.015 |  |  |  |  | 30.015 | 30.015 | 1.1 | 33.02 |  |  | 0 | 0 | 0
25.2.2 |  | м | Жаростойкая мастика "Kleber", расход клея 0,7кг/м² | кг | 30.015 |  |  |  |  | 30.015 | 30.015 | 0.7 | 21.01 |  |  | 0 | 0 | 0
25.3 | 0.1.4.4.3.2.1.3 | р | Установка клапана противопожарного канального | шт | 1 | [5 empty] | 1 | 1 | 1 |  |  | 0 | 0 | 0
25.3.1 |  | м | Клапан канальный противопожарный с цилиндрическим корпусом Сигмавент 100 | шт | 1 | [5 empty] | 1 | 1 | 1 |  |  | 0 | 0 | 0
26 |  |  | Система В9.1а
26.1 | 0.1.4.4.3.1.3 | р | Прокладка воздуховодов из оцинкованной стали, в т.ч. монтаж фасонных элементов | м2 | [5 empty] | 57.9289 |  |  | 57.9289 |  |  | 0 | 0 | 0 | В стоимость работ входит крепеж для воздуховодов, фассоных элементов
26.1.1 |  | м | Воздуховод из тонколистовой оцинкованной стали ⌀160, b=0.5, класс герметичности A | м.п. |  |  |  |  | 1.54 | 0.7737 | 1.54 | 1.1 | 1.694 |  |  | 0 | 0 | 0
26.1.2 |  | м | Воздуховод из тонколистовой оцинкованной стали, Ø⌀160, b=0.8, класс герметичности B | м.п. |  |  |  |  | 112.57 | 56.5552 | 112.57 | 1.1 | 123.827 |  |  | 0 | 0 | 0
26.1.3 |  | м | Отвод круглого воздуховода из оцинкованной стали 45° ⌀160, b=0.8, класс герметичности B | шт | 2 |  |  |  |  | 0.12 | 2 | 1 | 2 |  |  | 0 | 0 | 0
26.1.4 |  | м | Отвод круглого воздуховода из оцинкованной стали 90° ⌀160, b=0.8, класс герметичности B | шт | 6 |  |  |  |  | 0.48 | 6 | 1 | 6 |  |  | 0 | 0 | 0
26.1.5 |  | м | Сетка стальная ячеистая 20х20 | м2 | 0.01 | [5 empty] | 0.01 | 1 | 0.01 |  |  | 0 | 0 | 0
26.2 | 0.1.4.4.3.1.3.2.1 | р | Покрытие воздуховодов огнезащитные | м2 | 61.127 |  |  |  |  | 61.127 | 61.127 | 1 | 61.13 |  |  | 0 | 0 | 0
26.2.1 |  | м | Комбинированное покрытие на основе базальтового рулонного материала, кашированного алюминиевой фольгой, и клеевого состава, EI30, b=5 мм PRO-МБОР-VENT EI 30 | м2 | 61.127 |  |  |  |  | 61.127 | 61.127 | 1.1 | 67.24 |  |  | 0 | 0 | 0
26.2.2 |  | м | Жаростойкая мастика "Kleber", расход клея 0,7кг/м² | кг | 61.127 |  |  |  |  | 61.127 | 61.127 | 0.7 | 42.79 |  |  | 0 | 0 | 0
26.3 | 0.1.4.4.3.2.1.3 | р | Установка клапана противопожарного канального | шт | 1 | [5 empty] | 1 | 1 | 1 |  |  | 0 | 0 | 0
26.3.1 |  | м | Клапан канальный противопожарный с цилиндрическим корпусом Сигмавент 160, Cигмавент-60-НО-160,000000-BM-(220)-Кк | шт | 1 | [5 empty] | 1 | 1 | 1 |  |  | 0 | 0 | 0
27 |  |  | Система В9.2а
27.1 | 0.1.4.4.3.1.3 | р | Прокладка воздуховодов из оцинкованной стали, в т.ч. монтаж фасонных элементов | м2 | [5 empty] | 36.2107 |  |  | 36.2107 |  |  | 0 | 0 | 0 | В стоимость работ входит крепеж для воздуховодов, фассоных элементов
27.1.1 |  | м | Воздуховод из тонколистовой оцинкованной стали ⌀100, b=0.5, класс герметичности A | м.п. |  |  |  |  | 0.19 | 0.05966 | 0.19 | 1.1 | 0.209 |  |  | 0 | 0 | 0
27.1.2 |  | м | Воздуховод из тонколистовой оцинкованной стали, Ø⌀100, b=0.8, класс герметичности B | м.п. |  |  |  |  | 113.22 | 35.5511 | 113.22 | 1.1 | 124.542 |  |  | 0 | 0 | 0
27.1.3 |  | м | Отвод круглого воздуховода из оцинкованной стали 45° ⌀100, b=0.8, класс герметичности B | шт | 2 |  |  |  |  | 0.12 | 2 | 1 | 2 |  |  | 0 | 0 | 0
27.1.4 |  | м | Отвод круглого воздуховода из оцинкованной стали 90° ⌀100, b=0.8, класс герметичности B | шт | 6 |  |  |  |  | 0.48 | 6 | 1 | 6 |  |  | 0 | 0 | 0
27.1.5 |  | м | Сетка стальная ячеистая 20х20 | м2 | 0.01 | [5 empty] | 0.01 | 1 | 0.01 |  |  | 0 | 0 | 0
27.2 | 0.1.4.4.3.1.3.2.1 | р | Покрытие воздуховодов огнезащитные | м2 | 39.537 |  |  |  |  | 39.537 | 39.537 | 1 | 39.54 |  |  | 0 | 0 | 0
27.2.1 |  | м | Комбинированное покрытие на основе базальтового рулонного материала, кашированного алюминиевой фольгой, и клеевого состава, EI30, b=5 мм PRO-МБОР-VENT EI 30 | м2 | 39.537 |  |  |  |  | 39.537 | 39.537 | 1 | 39.54 |  |  | 0 | 0 | 0
27.2.2 |  | м | Жаростойкая мастика "Kleber", расход клея 0,7кг/м² | кг | 39.537 |  |  |  |  | 39.537 | 39.537 | 0.7 | 27.68 |  |  | 0 | 0 | 0
27.3 | 0.1.4.4.3.2.1.3 | р | Установка клапана противопожарного канального | шт | 1 | [5 empty] | 1 | 1 | 1 |  |  | 0 | 0 | 0
27.3.1 |  | м | Клапан канальный противопожарный с цилиндрическим корпусом Сигмавент 100, Cигмавент-60-НО-100,000000-BM-(220)-Кк | шт | 1 | [5 empty] | 1 | 1 | 1 |  |  | 0 | 0 | 0
28 |  |  | Система В10.1а
28.1 | 0.1.4.4.3.1.3 | р | Прокладка воздуховодов из оцинкованной стали, в т.ч. монтаж фасонных элементов | м2 | [5 empty] | 66.6267 |  |  | 66.6267 |  |  | 0 | 0 | 0 | В стоимость работ входит крепеж для воздуховодов, фассоных элементов
28.1.1 |  | м | Воздуховод из тонколистовой оцинкованной стали ⌀160, b=0.5, класс герметичности A | м.п. |  |  |  |  | 1.89 | 0.94954 | 1.89 | 1.1 | 2.079 |  |  | 0 | 0 | 0
28.1.2 |  | м | Воздуховод из тонколистовой оцинкованной стали, Ø⌀160, b=0.8, класс герметичности B | м.п. |  |  |  |  | 128 | 64.3072 | 128 | 1.1 | 140.8 |  |  | 0 | 0 | 0
28.1.3 |  | м | Отвод круглого воздуховода из оцинкованной стали 45° ⌀160, b=0.8, класс герметичности B | шт | 2 |  |  |  |  | 0.35 | 2 | 1 | 2 |  |  | 0 | 0 | 0
28.1.4 |  | м | Отвод круглого воздуховода из оцинкованной стали 90° ⌀160, b=0.8, класс герметичности B | шт | 9 |  |  |  |  | 1.02 | 9 | 1 | 9 |  |  | 0 | 0 | 0
28.1.5 |  | м | Сетка стальная ячеистая 20х20 | м2 | 0.02 | [5 empty] | 0.02 | 1 | 0.02 |  |  | 0 | 0 | 0
28.2 | 0.1.4.4.3.1.3.2.1 | р | Покрытие воздуховодов огнезащитные | м2 | 69.803 |  |  |  |  | 69.803 | 69.803 | 1 | 69.8 |  |  | 0 | 0 | 0
28.2.1 |  | м | Комбинированное покрытие на основе базальтового рулонного материала, кашированного алюминиевой фольгой, и клеевого состава, EI30, b=5 мм PRO-МБОР-VENT EI 30 | м2 | 69.803 |  |  |  |  | 69.803 | 69.803 | 1.1 | 76.78 |  |  | 0 | 0 | 0
28.2.2 |  | м | Жаростойкая мастика "Kleber", расход клея 0,7кг/м² | кг | 69.803 |  |  |  |  | 69.803 | 69.803 | 0.7 | 48.86 |  |  | 0 | 0 | 0
28.3 | 0.1.4.4.3.2.1.3 | р | Установка клапана противопожарного канального | шт | 1 | [5 empty] | 1 | 1 | 1 |  |  | 0 | 0 | 0
28.3.1 |  | м | Клапан канальный противопожарный с цилиндрическим корпусом Сигмавент 160, Cигмавент-60-НО-160,000000-BM-(220)-Кк | шт | 1 | [5 empty] | 1 | 1 | 1 |  |  | 0 | 0 | 0
29 |  |  | Система В10.2а
29.1 | 0.1.4.4.3.1.3 | р | Прокладка воздуховодов из оцинкованной стали, в т.ч. монтаж фасонных элементов | м2 | [5 empty] | 41.0055 |  |  | 41.0055 |  |  | 0 | 0 | 0 | В стоимость работ входит крепеж для воздуховодов, фассоных элементов
29.1.1 |  | м | Воздуховод из тонколистовой оцинкованной стали ⌀100, b=0.5, класс герметичности A | м.п. |  |  |  |  | 0.19 | 0.05966 | 0.19 | 1.1 | 0.209 |  |  | 0 | 0 | 0
29.1.2 |  | м | Воздуховод из тонколистовой оцинкованной стали, Ø⌀100, b=0.8, класс герметичности B | м.п. |  |  |  |  | 128.49 | 40.3459 | 128.49 | 1.1 | 141.339 |  |  | 0 | 0 | 0
29.1.3 |  | м | Отвод круглого воздуховода из оцинкованной стали 45° ⌀100, b=0.8, класс герметичности B | шт | 2 |  |  |  |  | 0.12 | 2 | 1 | 2 |  |  | 0 | 0 | 0
29.1.4 |  | м | Отвод круглого воздуховода из оцинкованной стали 90° ⌀100, b=0.8, класс герметичности B | шт | 6 |  |  |  |  | 0.48 | 6 | 1 | 6 |  |  | 0 | 0 | 0
29.1.5 |  | м | Сетка стальная ячеистая 20х20 | м2 | 0.01 | [5 empty] | 0.01 | 1 | 0.01 |  |  | 0 | 0 | 0
29.2 | 0.1.4.4.3.1.3.2.1 | р | Покрытие воздуховодов огнезащитные | м2 | 44.797 |  |  |  |  | 44.797 | 44.797 | 1 | 44.8 |  |  | 0 | 0 | 0
29.2.1 |  | м | Комбинированное покрытие на основе базальтового рулонного материала, кашированного алюминиевой фольгой, и клеевого состава, EI30, b=5 мм PRO-МБОР-VENT EI 30 | м2 | 44.797 |  |  |  |  | 44.797 | 44.797 | 1.1 | 49.28 |  |  | 0 | 0 | 0
29.2.2 |  | м | Жаростойкая мастика "Kleber", расход клея 0,7кг/м² | кг | 44.797 |  |  |  |  | 44.797 | 44.797 | 0.7 | 31.36 |  |  | 0 | 0 | 0
29.3 | 0.1.4.4.3.2.1.3 | р | Установка клапана противопожарного канального | шт | 1 | [5 empty] | 1 | 1 | 1 |  |  | 0 | 0 | 0
29.3.1 |  | м | Клапан канальный противопожарный с цилиндрическим корпусом Сигмавент 100, Cигмавент-60-НО-100,000000-BM-(220)-Кк | шт | 1 | [5 empty] | 1 | 1 | 1 |  |  | 0 | 0 | 0
30 |  |  | Система В11.1а
30.1 | 0.1.4.4.3.1.3 | р | Прокладка воздуховодов из оцинкованной стали, в т.ч. монтаж фасонных элементов | м2 | [5 empty] | 72.7008 |  |  | 72.7008 |  |  | 0 | 0 | 0 | В стоимость работ входит крепеж для воздуховодов, фассоных элементов
30.1.1 |  | м | Воздуховод из тонколистовой оцинкованной стали ⌀160, b=0.5, класс герметичности A | м.п. |  |  |  |  | 1.95 | 0.97968 | 1.95 | 1.1 | 2.145 |  |  | 0 | 0 | 0
30.1.2 |  | м | Воздуховод из тонколистовой оцинкованной стали, Ø⌀160, b=0.8, класс герметичности B | м.п. |  |  |  |  | 140.03 | 70.3511 | 140.03 | 1.1 | 154.033 |  |  | 0 | 0 | 0
30.1.3 |  | м | Отвод круглого воздуховода из оцинкованной стали 45° ⌀160, b=0.8, класс герметичности B | шт | 2 |  |  |  |  | 0.35 | 2 | 1 | 2 |  |  | 0 | 0 | 0
30.1.4 |  | м | Отвод круглого воздуховода из оцинкованной стали 90° ⌀160, b=0.8, класс герметичности B | шт | 9 |  |  |  |  | 1.02 | 9 | 1 | 9 |  |  | 0 | 0 | 0
30.1.5 |  | м | Сетка стальная ячеистая 20х20 | м2 | 0.02 | [5 empty] | 0.02 | 1 | 0.02 |  |  | 0 | 0 | 0
30.2 | 0.1.4.4.3.1.3.2.1 | р | Покрытие воздуховодов огнезащитные | м2 | 76.243 |  |  |  |  | 76.243 | 76.243 | 1 | 76.24 |  |  | 0 | 0 | 0
30.2.1 |  | м | Комбинированное покрытие на основе базальтового рулонного материала, кашированного алюминиевой фольгой, и клеевого состава, EI30, b=5 мм PRO-МБОР-VENT EI 30 | м2 | 76.243 |  |  |  |  | 76.243 | 76.243 | 1.1 | 83.87 |  |  | 0 | 0 | 0
30.2.2 |  | м | Жаростойкая мастика "Kleber", расход клея 0,7кг/м² | кг | 76.243 |  |  |  |  | 76.243 | 76.243 | 0.7 | 53.37 |  |  | 0 | 0 | 0
30.3 | 0.1.4.4.3.2.1.3 | р | Установка клапана противопожарного канального | шт | 1 | [5 empty] | 1 | 1 | 1 |  |  | 0 | 0 | 0
30.31 |  | м | Клапан канальный противопожарный с цилиндрическим корпусом Сигмавент 160, Cигмавент-60-НО-160,000000-BM-(220)-Кк | шт | 1 | [5 empty] | 1 | 1 | 1 |  |  | 0 | 0 | 0
31 |  |  | Система В11.2а
31.1 | 0.1.4.4.3.1.3 | р | Прокладка воздуховодов из оцинкованной стали, в т.ч. монтаж фасонных элементов | м2 | [5 empty] | 44.1455 |  |  | 44.1455 |  |  | 0 | 0 | 0 | В стоимость работ входит крепеж для воздуховодов, фассоных элементов
31.1.1 |  | м | Воздуховод из тонколистовой оцинкованной стали ⌀100, b=0.5, класс герметичности A | м.п. |  |  |  |  | 1.17 | 0.36738 | 1.17 | 1.1 | 1.287 |  |  | 0 | 0 | 0
31.1.2 |  | м | Воздуховод из тонколистовой оцинкованной стали, Ø⌀100, b=0.8, класс герметичности B | м.п. |  |  |  |  | 137.51 | 43.1781 | 137.51 | 1.1 | 151.261 |  |  | 0 | 0 | 0
31.1.3 |  | м | Отвод круглого воздуховода из оцинкованной стали 45° ⌀100, b=0.8, класс герметичности B | шт | 2 |  |  |  |  | 0.12 | 2 | 1 | 2 |  |  | 0 | 0 | 0
31.1.4 |  | м | Отвод круглого воздуховода из оцинкованной стали 90° ⌀100, b=0.8, класс герметичности B | шт | 6 |  |  |  |  | 0.48 | 6 | 1 | 6 |  |  | 0 | 0 | 0
31.1.5 |  | м | Сетка стальная ячеистая 20х20 | м2 | 0.01 | [5 empty] | 0.01 | 1 | 0.01 |  |  | 0 | 0 | 0
31.2 | 0.1.4.4.3.1.3.2.1 | р | Покрытие воздуховодов огнезащитные | м2 | 47.861 |  |  |  |  | 47.861 | 47.861 | 1 | 47.86 |  |  | 0 | 0 | 0
31.2.1 |  | м | Комбинированное покрытие на основе базальтового рулонного материала, кашированного алюминиевой фольгой, и клеевого состава, EI30, b=5 мм PRO-МБОР-VENT EI 30 | м2 | 47.861 |  |  |  |  | 47.861 | 47.861 | 1.1 | 52.65 |  |  | 0 | 0 | 0
31.2.2 |  | м | Жаростойкая мастика "Kleber", расход клея 0,7кг/м² | кг | 47.861 |  |  |  |  | 47.861 | 47.861 | 0.7 | 33.5 |  |  | 0 | 0 | 0
31.3 | 0.1.4.4.3.2.1.3 | р | Установка клапана противопожарного канального | шт | 1 | [5 empty] | 1 | 1 | 1 |  |  | 0 | 0 | 0
31.3.1 |  | м | Клапан канальный противопожарный с цилиндрическим корпусом Сигмавент 100, Cигмавент-60-НО-100,000000-BM-(220)-Кк | шт | 1 | [5 empty] | 1 | 1 | 1 |  |  | 0 | 0 | 0
32 |  |  | Система ВЕ1.1
32.1 | 0.1.4.4.3.1.3 | р | Прокладка воздуховодов из оцинкованной стали, в т.ч. монтаж фасонных элементов | м2 | 0 |  |  |  |  | 260.706 |  |  | 260.706 |  |  | 0 | 0 | 0 | В стоимость работ входит крепеж для воздуховодов, фассоных элементов
32.1.1 |  | м | Воздуховод из тонколистовой оцинкованной стали150x150, b=0.9, класс герметичности B | м.п. |  | 0.15 | 0.15 | 0.6 | 9.36 | 5.616 | 9.36 | 1.1 | 10.296 |  |  | 0 | 0 | 0
32.1.2 |  | м | Воздуховод из тонколистовой оцинкованной стали1200x300, b=0.9, класс герметичности B | м.п. |  | 1.2 | 0.3 | 3 | 83.48 | 250.44 | 83.48 | 1.1 | 91.828 |  |  | 0 | 0 | 0
32.1.3 |  | м | Врезка прямоугольная из оцинкованной стали 150x150-1200x300, b=0.9, класс герметичности B | шт | 23 |  |  |  |  | 4.14 | 23 | 1 | 23 |  |  | 0 | 0 | 0
32.1.4 |  | м | Заглушка прямоугольная из оцинкованной стали 1200x300, b=0.9, класс герметичности B | шт | 1 |  |  |  |  | 0.51 | 1 | 1 | 1 |  |  | 0 | 0 | 0
32.2 | 0.1.4.4.3.2.1.3 | р | Установка клапана противопожарного канального | шт | 24 | [5 empty] | 24 | 1 | 24 |  |  | 0 | 0 | 0
32.2.1 |  | м | Клапан канальный противопожарный Сигмавент 150х150, Cигмавент-60-НО-150,000000х150,000000х-BM-(220) | шт | 1 | [5 empty] | 1 | 1 | 1 |  |  | 0 | 0 | 0
32.2.2 |  | м | Клапан канальный противопожарный Сигмавент 150х150, Cигмавент-60-НО-150,000000х150,000000х -BM-(220)-Кк | шт | 22 | [5 empty] | 22 | 1 | 22 |  |  | 0 | 0 | 0
32.2.3 |  | м | Клапан канальный противопожарный Сигмавент 150х150, Cигмавент-60-НО-150,000000х150,000000х-SVF-(220)-Кк | шт | 1 | [5 empty] | 1 | 1 | 1 |  |  | 0 | 0 | 0
32.3 | 0.1.4.4.3.1.3.2.1 | р | Покрытие воздуховодов огнезащитные | м2 | 261.15 |  |  |  |  | 261.15 | 261.15 | 1 | 261.15 |  |  | 0 | 0 | 0
32.3.1 |  | м | Комбинированное покрытие на основе базальтового рулонного материала, кашированного алюминиевой фольгой, и клеевого состава, EI30, b=5 мм PRO-МБОР-VENT EI 30 | м2 | 261.15 |  |  |  |  | 261.15 | 261.15 | 1.1 | 287.27 |  |  | 0 | 0 | 0
32.3.2 |  | м | Жаростойкая мастика "Kleber", расход клея 0,7кг/м² | кг | 261.15 |  |  |  |  | 261.15 | 261.15 | 0.7 | 182.81 |  |  | 0 | 0 | 0
32.4 |  | р | Установка Ротационно-динамического дефлектора | шт | 2 |  |  |  |  | 2 | 2 | 1 | 2 |  |  | 0 | 0 | 0
32.4.1 |  | м | Плоское основание | шт | 2 |  |  |  |  | 2 | 2 | 1 | 2 |  |  | 0 | 0 | 0
32.4.2 |  | м | Ротационно-динамический дефлектор | шт | 2 |  |  |  |  | 2 | 2 | 1 | 2 |  |  | 0 | 0 | 0
33 |  |  | Система ВЕ1.2
33.1 | 0.1.4.4.3.1.3 | р | Прокладка воздуховодов из оцинкованной стали, в т.ч. монтаж фасонных элементов | м2 | 0 |  |  |  |  | 261.906 |  |  | 261.906 |  |  | 0 | 0 | 0 | В стоимость работ входит крепеж для воздуховодов, фассоных элементов
33.1.1 |  | м | Воздуховод из тонколистовой оцинкованной стали150x150, b=0.9, класс герметичности B | м.п. |  | 0.15 | 0.15 | 0.6 | 11.06 | 6.636 | 11.06 | 1.1 | 12.166 |  |  | 0 | 0 | 0
33.1.2 |  | м | Воздуховод из тонколистовой оцинкованной стали1200x300, b=0.9, класс герметичности B | м.п. |  | 1.2 | 0.3 | 3 | 83.48 | 250.44 | 83.48 | 1.1 | 91.828 |  |  | 0 | 0 | 0
33.1.3 |  | м | Врезка прямоугольная из оцинкованной стали 150x150-1200x300, b=0.9, класс герметичности B | шт | 23 |  |  | 0 |  | 4.14 | 23 | 1 | 23 |  |  | 0 | 0 | 0
33.1.4 |  | м | Заглушка прямоугольная из оцинкованной стали 1200x300, b=0.9, класс герметичности B | шт | 1 |  |  | 0 |  | 0.51 | 1 | 1 | 1 |  |  | 0 | 0 | 0
33.1.5 |  | м | Отвод прямоугольного воздуховода из оцинкованной стали 90° 150x150, b=0.9, класс герметичности B | шт | 24 | 0.15 | 0.15 | 0.6 | 0.3 | 0.18 | 24 | 1 | 24 |  |  | 0 | 0 | 0
33.2 | 0.1.4.4.3.2.1.3 | р | Установка клапана противопожарного канального | шт | 24 | [5 empty] | 24 | 1 | 24 |  |  | 0 | 0 | 0
33.2.1 |  | м | Клапан канальный противопожарный Сигмавент 150х150, Cигмавент-60-НО-150,000000х150,000000х-BM-(220) | шт | 1 | [5 empty] | 1 | 1 | 1 |  |  | 0 | 0 | 0
33.2.2 |  | м | Клапан канальный противопожарный Сигмавент 150х150, Cигмавент-60-НО-150,000000х150,000000х -BM-(220)-Кк | шт | 22 | [5 empty] | 22 | 1 | 22 |  |  | 0 | 0 | 0
33.2.3 |  | м | Клапан канальный противопожарный Сигмавент 150х150, Cигмавент-60-НО-150,000000х150,000000х-SVF-(220)-Кк | шт | 1 | [5 empty] | 1 | 1 | 1 |  |  | 0 | 0 | 0
33.3 | 0.1.4.4.3.1.3.2.1 | р | Покрытие воздуховодов огнезащитные | м2 | 260.98 |  |  |  |  | 260.98 | 260.98 | 1 | 260.98 |  |  | 0 | 0 | 0
33.1.1 |  | м | Комбинированное покрытие на основе базальтового рулонного материала, кашированного алюминиевой фольгой, и клеевого состава, EI30, b=5 мм PRO-МБОР-VENT EI 30 | м2 | 260.98 |  |  |  |  | 260.98 | 260.98 | 1.1 | 287.08 |  |  | 0 | 0 | 0
33.1.2 |  | м | Жаростойкая мастика "Kleber", расход клея 0,7кг/м² | кг | 260.98 |  |  |  |  | 260.98 | 260.98 | 0.7 | 182.69 |  |  | 0 | 0 | 0
33.4 |  | р | Установка Ротационно-динамического дефлектора | шт | 2 |  |  |  |  | 2 | 2 | 1 | 2 |  |  | 0 | 0 | 0
33.4.1 |  | м | Плоское основание | шт | 2 |  |  |  |  | 2 | 2 | 1 | 2 |  |  | 0 | 0 | 0
33.4.2 |  | м | Ротационно-динамический дефлектор | шт | 2 |  |  |  |  | 2 | 2 | 1 | 2 |  |  | 0 | 0 | 0
33.5 | 0.1.4.4.3.1.3.3.1 | р | Установка решеток | шт | 24 |  |  |  |  | 24 | 24 | 1 | 24 |  |  | 0 | 0 | 0 | В стоимость работ входит крепеж решеток
33.5.1 |  | м | Вентиляционная решетка АМР-К 150х100 | шт | 24 | [5 empty] | 24 | 1 | 24 |  |  | 0 | 0 | 0
34 |  |  | Система ВЕ3
34.1 | 0.1.4.4.3.1.3 | р | Прокладка воздуховодов из оцинкованной стали, в т.ч. монтаж фасонных элементов | м2 | 0 |  |  |  |  | 136.918 |  |  | 136.918 |  |  | 0 | 0 | 0 | В стоимость работ входит крепеж для воздуховодов, фассоных элементов
34.1.1 |  | м | Воздуховод из тонколистовой оцинкованной стали400x300, b=0.9, класс герметичности B | м.п. |  | 0.4 | 0.3 | 1.4 | 97.07 | 135.898 | 97.07 | 1.1 | 106.777 |  |  | 0 | 0 | 0
34.1.2 |  | м | Отвод прямоугольного воздуховода из оцинкованной стали 90° 400x300, b=0.9, класс герметичности B | шт | 1 |  |  |  |  | 1.02 | 1 | 1 | 1 |  |  | 0 | 0 | 0
34.1.3 |  | м | Переход с прямоугольного сечения на круглое | шт | 1 | [5 empty] | 1 | 1 | 1 |  |  | 0 | 0 | 0
34.1.4 |  | м | Сетка стальная ячеистая 20х20 | м2 | 0.12 | [5 empty] | 0.12 | 1 | 0.12 |  |  | 0 | 0 | 0
34.2 | 0.1.4.4.3.1.3.2.1 | р | Покрытие воздуховодов огнезащитные | м2 | 140.539 |  |  |  |  | 140.539 | 140.539 | 1 | 140.54 |  |  | 0 | 0 | 0
34.2.1 |  | м | Комбинированное покрытие на основе базальтового рулонного материала, кашированного алюминиевой фольгой, и клеевого состава, EI30, b=5 мм PRO-МБОР-VENT EI 30 | м2 | 140.539 |  |  |  |  | 140.539 | 140.539 | 1.1 | 154.59 |  |  | 0 | 0 | 0
34.2.2 |  | м | Жаростойкая мастика "Kleber", расход клея 0,7кг/м² | кг | 140.539 |  |  |  |  | 140.539 | 140.539 | 0.7 | 98.38 |  |  | 0 | 0 | 0
34.3 |  | р | Установка Ротационно-динамического дефлектора | шт | 1 |  |  |  |  | 1 | 1 | 1 | 1 |  |  | 0 | 0 | 0
34.3.1 |  | м | Ротационно-динамический дефлектор | шт | 1 |  |  |  |  | 1 | 1 | 1 | 1 |  |  | 0 | 0 | 0
35 |  |  | Система ВЕ4
35.1 | 0.1.4.4.3.1.3 | р | Прокладка воздуховодов из оцинкованной стали, в т.ч. монтаж фасонных элементов | м2 | 0 |  |  |  |  | 132.782 |  |  | 132.782 |  |  | 0 | 0 | 0 | В стоимость работ входит крепеж для воздуховодов, фассоных элементов
35.1.1 |  | м | Воздуховод из тонколистовой оцинкованной стали400x200, b=0.9, класс герметичности B | м.п. |  | 0.4 | 0.2 | 1.2 | 1.08 | 1.296 | 1.08 | 1.1 | 1.188 |  |  | 0 | 0 | 0
35.1.2 |  | м | Воздуховод из тонколистовой оцинкованной стали500x200, b=0.9, класс герметичности B | м.п. |  | 0.5 | 0.2 | 1.4 | 92.74 | 129.836 | 92.74 | 1.1 | 102.014 |  |  | 0 | 0 | 0
35.1.3 |  | м | Отвод прямоугольного воздуховода из оцинкованной стали 90° 400x200, b=0.9, класс герметичности B | шт | 1 |  |  |  |  | 0.87 | 1 | 1 | 1 |  |  | 0 | 0 | 0
35.1.4 |  | м | Переход прямоугольного сечения из оцинкованной стали 200x500-200x400, b=0.9, класс герметичности B | шт | 1 |  |  |  |  | 0.39 | 1 | 1 | 1 |  |  | 0 | 0 | 0
35.1.5 |  | м | Переход с прямоугольного сечения на круглое | шт | 1 |  |  |  |  | 0.39 | 1 | 1 | 1 |  |  | 0 | 0 | 0
35.1.6 |  | м | Сетка стальная ячеистая 20х20 | м2 | 0.08 | [5 empty] | 0.08 | 1 | 0.08 |  |  | 0 | 0 | 0
35.2 | 0.1.4.4.3.1.3.2.1 | р | Покрытие воздуховодов огнезащитные | м2 | 135.979 |  |  |  |  | 135.979 | 135.979 | 1 | 135.98 |  |  | 0 | 0 | 0
35.2.1 |  | м | Комбинированное покрытие на основе базальтового рулонного материала, кашированного алюминиевой фольгой, и клеевого состава, EI30, b=5 мм PRO-МБОР-VENT EI 30 | м2 | 135.979 |  |  |  |  | 135.979 | 135.979 | 1.1 | 149.58 |  |  | 0 | 0 | 0
35.2.2 |  | м | Жаростойкая мастика "Kleber", расход клея 0,7кг/м² | кг | 135.979 |  |  |  |  | 135.979 | 135.979 | 0.7 | 95.19 |  |  | 0 | 0 | 0
35.3 |  | р | Установка Ротационно-динамического дефлектора | шт | 1 |  |  |  |  | 1 | 1 | 1 | 1 |  |  | 0 | 0 | 0
35.3.1 |  | м | Ротационно-динамический дефлектор, RDD-400 | шт | 1 |  |  |  |  | 1 | 1 | 1 | 1 |  |  | 0 | 0 | 0
36 |  |  | Система ДВ1
36.1 | 0.1.4.4.3.1.3 | р | Прокладка воздуховодов из оцинкованной стали, в т.ч. монтаж фасонных элементов | м2 | 0 |  |  |  |  | 342.9546 |  |  | 342.9546 |  |  | 0 | 0 | 0 | В стоимость работ входит крепеж для воздуховодов, фассоных элементов
36.1.1 |  | м | Воздуховод из тонколистовой оцинкованной стали1000x400, b=0.7, класс герметичности A | м.п. |  | 1 | 0.4 | 2.8 | 1 | 2.8 | 1 | 1.1 | 1.1 |  |  | 0 | 0 | 0
36.1.2 |  | м | Воздуховод из тонколистовой оцинкованной стали1000x400, b=0.9, класс герметичности B | м.п. |  | 1 | 0.4 | 2.8 | 111.1 | 311.08 | 111.1 | 1.1 | 122.21 |  |  | 0 | 0 | 0
36.1.3 |  | м | Воздуховод из тонколистовой оцинкованной стали, Ø⌀630, b=0.8, класс герметичности B | м.п. |  |  |  | 0 | 0.81 | 1.6023 | 0.81 | 1.1 | 0.891 |  |  | 0 | 0 | 0
36.1.4 |  | м | Врезка прямоугольная из оцинкованной стали 1000x400-1000x400, b=0.9, класс герметичности B | шт | 3 |  |  |  |  | 3.78 | 3 | 1 | 3 |  |  | 0 | 0 | 0
36.1.5 |  | м | Заглушка прямоугольная из оцинкованной стали 1000x400, b=0.9, класс герметичности B | шт | 2 |  |  |  |  | 0.18 | 2 | 1 | 2 |  |  | 0 | 0 | 0
36.1.6 |  | м | Отвод прямоугольного воздуховода из оцинкованной стали 45° 1000x400, b=0.9, класс герметичности B | шт | 2 |  |  |  |  | 5.2382 | 2 | 1 | 2 |  |  | 0 | 0 | 0
36.1.7 |  | м | Отвод прямоугольного воздуховода из оцинкованной стали 90° 400x1000, b=0.9, класс герметичности B | шт | 6 |  |  |  |  | 12.2358 | 6 | 1 | 6 |  |  | 0 | 0 | 0
36.1.8 |  | м | Отвод прямоугольного воздуховода из оцинкованной стали 90° 1000x400, b=0.9, класс герметичности B | шт | 1 |  |  |  |  | 4.8182 | 1 | 1 | 1 |  |  | 0 | 0 | 0
36.1.9 |  | м | Переход воздуховода с круглого на прямоугольное сечение из оцинкованной стали 1000x400-⌀630, b=0.9, класс герметичности B | шт | 1 |  |  |  |  | 1.22 | 1 | 1 | 1 |  |  | 0 | 0 | 0
36.1.10 |  | м | Сетка стальная ячеистая 20х20 | м2 | 0.8 | [5 empty] | 0.8 | 1 | 0.8 |  |  | 0 | 0 | 0
36.2 | 0.1.4.4.3.2.1.3 | р | Установка защитного клапана | шт | 1 | [5 empty] | 1 | 1 | 1 |  |  | 0 | 0 | 0
36.2.1 |  | м | Клапан защитный CZR CZR-710 | шт | 1 | [5 empty] | 1 | 1 | 1 |  |  | 0 | 0 | 0
36.3 |  | р | Установка вентилятора | шт | 1 | [5 empty] | 1 | 1 | 1 |  |  | 0 | 0 | 0
36.3.1 |  | м | Вентилятор радиальный дымоудаления VTR-DU400-71H-3х10-HF-R-0-У2 | шт | 1 | [5 empty] | 1 | 1 | 1 |  |  | 0 | 0 | 0
36.3.2 |  | м | Комплект виброизоляторов из 6 шт. RVI-7 (ТИП1) | комплект | 1 | [5 empty] | 1 | 1 | 1 |  |  | 0 | 0 | 0
36.4 | 0.1.4.4.3.2.1.3 | р | Установка клапана противопожарного канального | шт | 2 | [5 empty] | 2 | 1 | 2 |  |  | 0 | 0 | 0
36.4.1 |  | м | Клапан канальный противопожарный Сигмавент 1000х400, Cигмавент-90-НЗ-1000,000000х400,00000 0х-BE-(220)-Кк | шт | 1 | [5 empty] | 1 | 1 | 1 |  |  | 0 | 0 | 0
36.4.2 |  | м | Клапан канальный противопожарный с цилиндрическим корпусом Сигмавент 630, Cигмавент-90-НЗ-630,000000-BE-(220)-Мс-Кк | шт | 1 | [5 empty] | 1 | 1 | 1 |  |  | 0 | 0 | 0
36.5 |  | р | Установка кожуха двигателя KGD | шт | 1 | [5 empty] | 1 | 1 | 1 |  |  | 0 | 0 | 0
36.5.1 |  | м | Кожух двигателя KGD, KGD-710 | шт | 1 | [5 empty] | 1 | 1 | 1 |  |  | 0 | 0 | 0
36.6 | 0.1.4.4.3.1.3.2.1 | р | Покрытие воздуховодов огнезащитные | м2 | 329.282 |  |  |  |  | 329.282 | 329.282 | 1 | 329.28 |  |  | 0 | 0 | 0
36.6.1 |  | м | Комбинированное покрытие на основе базальтового рулонного материала, кашированного алюминиевой фольгой, и клеевого состава, EI30, b=5 мм PRO-МБОР-VENT EI 30 | м2 | 318.695 |  |  |  |  | 318.695 | 318.695 | 1.1 | 350.56 |  |  | 0 | 0 | 0
36.6.2 |  | м | Жаростойкая мастика "Kleber", расход клея 0,7кг/м² | кг | 318.695 |  |  |  |  | 318.695 | 318.695 | 0.7 | 223.09 |  |  | 0 | 0 | 0
36.6.3 |  | м | Комбинированное покрытие на основе базальтового рулонного материала, кашированного алюминиевой фольгой, и клеевого состава, EI60, b=10 мм с защитным кожухом из оцинкованной стали PRO-МБОР-VENT EI 60 | м2 | 10.587 |  |  |  |  | 10.587 | 10.587 | 1.1 | 11.65 |  |  | 0 | 0 | 0
36.6.4 |  | м | Жаростойкая мастика "Kleber", расход клея 1,0кг/м² | кг | 10.587 |  |  |  |  | 10.587 | 10.587 | 1 | 10.59 |  |  | 0 | 0 | 0
37.1 | 0.1.4.4.3.1.3 | р | Прокладка воздуховодов из оцинкованной стали, в т.ч. монтаж фасонных элементов | м2 | [5 empty] | 572.139 |  |  | 572.139 |  |  | 0 | 0 | 0 | В стоимость работ входит крепеж для воздуховодов, фассоных элементов
37.1.1 |  | м | Воздуховод из тонколистовой оцинкованной стали200x100, b=0.5, класс герметичности A | м.п. |  | 0.2 | 0.1 | 0.6 | 2.32 | 1.392 | 2.32 | 1.1 | 2.552 |  |  | 0 | 0 | 0
37.1.2 |  | м | Воздуховод из тонколистовой оцинкованной стали1200x300, b=0.9, класс герметичности B | м.п. |  | 1.2 | 0.3 | 3 | 85.1 | 255.3 | 85.1 | 1.1 | 93.61 |  |  | 0 | 0 | 0
37.1.3 |  | м | Воздуховод из тонколистовой оцинкованной стали1350x400, b=0.9, класс герметичности A | м.п. |  | 1.35 | 0.4 | 3.5 | 0.64 | 2.24 | 0.64 | 1.1 | 0.704 |  |  | 0 | 0 | 0
37.1.4 |  | м | Воздуховод из тонколистовой оцинкованной стали1350x400, b=0.9, класс герметичности B | м.п. |  | 1.35 | 0.4 | 3.5 | 87.36 | 305.76 | 87.36 | 1.1 | 96.096 |  |  | 0 | 0 | 0
37.1.5 |  | м | Воздуховод из тонколистовой оцинкованной стали, Ø⌀800, b=1, класс герметичности B | м.п. |  |  |  | 0 | 0.58 | 1.457 | 0.58 | 1.1 | 0.638 |  |  | 0 | 0 | 0
37.1.6 |  | м | Вентиляционная решетка АМР-К 100х150 | шт | 2 | [5 empty] | 2 | 1 | 2 |  |  | 0 | 0 | 0
37.1.7 |  | м | Отвод прямоугольного воздуховода из оцинкованной стали 45° 100x200, b=0.5, класс герметичности A | шт | 2 |  |  |  |  | 0.21 | 2 | 1 | 2 |  |  | 0 | 0 | 0
37.1.8 |  | м | Переход воздуховода с круглого на прямоугольное сечение из оцинкованной стали 1350x400-⌀800, b=0.9, класс герметичности B | шт | 1 |  |  |  |  | 1.54 | 1 | 1 | 1 |  |  | 0 | 0 | 0
37.1.9 |  | м | Переход круглого сечения из оцинкованной стали ⌀800-⌀710, b=0.8, класс герметичности B | шт | 4 |  |  |  |  | 4.24 | 4 | 1 | 4 |  |  | 0 | 0 | 0
37.2 | 0.1.4.4.3.2.1.3 | р | Установка клапана противопожарного канального | шт | 5 | [5 empty] | 5 | 1 | 5 |  |  | 0 | 0 | 0
37.2.1 |  | м | Клапан канальный противопожарный Сигмавент 100х200, Cигмавент-60-НО-100,000000х200,000000х-SVF-(220)-Кк | шт | 2 | [5 empty] | 2 | 1 | 2 |  |  | 0 | 0 | 0
37.2.2 |  | м | Клапан канальный противопожарный Сигмавент 1350х400, Cигмавент-60-НО-1350,000000х400,00000 0х-SVF-(220)-Мс-к-ВЗ | шт | 1 | [5 empty] | 1 | 1 | 1 |  |  | 0 | 0 | 0
37.2.3 |  | м | Клапан канальный противопожарный Сигмавент 1350х400, Cигмавент-120-Д-1350,000000х400,000000 х(СЛ)-x150-(БФСУ)-BE-(220)-Кк | шт | 2 | [5 empty] | 2 | 1 | 2 |  |  | 0 | 0 | 0
37.3 | 0.1.4.4.3.1.3.2.1 | р | Покрытие воздуховодов огнезащитные | м2 | 577.64 |  |  |  |  | 577.64 | 577.64 | 1 | 577.64 |  |  | 0 | 0 | 0
37.3.1 |  | м | Комбинированное покрытие на основе базальтового рулонного материала, кашированного алюминиевой фольгой, и клеевого состава, EI60, b=10 мм PRO-МБОР-VENT EI 60 | м2 | 567.94 |  |  |  |  | 567.94 | 567.94 | 1.1 | 624.73 |  |  | 0 | 0 | 0
37.3.2 |  | м | Комбинированное покрытие на основе базальтового рулонного материала, кашированного алюминиевой фольгой, и клеевого состава, EI60, b=10 мм с защитным кожухом из оцинкованной стали PRO-МБОР-VENT EI 60 | м2 | 9.7 |  |  |  |  | 9.7 | 9.7 | 1.1 | 10.67 |  |  | 0 | 0 | 0
37.3.3 |  | м | Жаростойкая мастика "Kleber", расход клея 1,0кг/м² | кг | 577.64 |  |  |  |  | 577.64 | 577.64 | 1 | 577.64 |  |  | 0 | 0 | 0
37.4 |  | р | Установка Ротационно-динамического дефлектора | шт | 2 |  |  |  |  | 2 | 2 | 1 | 2 |  |  | 0 | 0 | 0
37.4.1 |  | м | Ротационно-динамический дефлектор | шт | 2 |  |  |  |  | 2 | 2 | 1 | 2 |  |  | 0 | 0 | 0
37.4.2 |  | м | Плоское основание | шт | 2 | [5 empty] | 2 | 1 | 2 |  |  | 0 | 0 | 0
37.5 | 0.1.4.4.3.1.3.3.1 | р | Установка решеток | шт | 24 |  |  |  |  | 24 | 24 | 1 | 24 |  |  | 0 | 0 | 0 | В стоимость работ входит крепеж решеток
37.5.1 |  | м | Решетка Рсв 1350х400 | шт | 24 | [5 empty] | 24 | 1 | 24 |  |  | 0 | 0 | 0
Противодымная вентиляция
38 |  |  | Система ДП0.1
38.1 | 0.1.4.4.3.1.3 | р | Прокладка воздуховодов из оцинкованной стали, в т.ч. монтаж фасонных элементов | м2 | [5 empty] | 68.2973 |  |  | 68.2973 |  |  | 0 | 0 | 0 | В стоимость работ входит крепеж для воздуховодов, фассоных элементов
38.1.1 |  | м | Воздуховод из тонколистовой оцинкованной стали700x700, b=0.9, класс герметичности B | м.п. |  | 0.7 | 0.7 | 2.8 | 0.47 | 1.316 | 0.47 | 1.1 | 0.517 |  |  | 0 | 0 | 0
38.1.2 |  | м | Воздуховод из тонколистовой оцинкованной стали710x710, b=0.9, класс герметичности B | м.п. |  | 0.71 | 0.71 | 2.84 | 2.48 | 7.0432 | 2.48 | 1.1 | 2.728 |  |  | 0 | 0 | 0
38.1.3 |  | м | Воздуховод из тонколистовой оцинкованной стали800x450, b=0.9, класс герметичности B | м.п. |  | 0.8 | 0.45 | 2.5 | 2.36 | 5.9 | 2.36 | 1.1 | 2.596 |  |  | 0 | 0 | 0
38.1.4 |  | м | Воздуховод из тонколистовой оцинкованной стали800x800, b=0.9, класс герметичности B | м.п. |  | 0.8 | 0.8 | 3.2 | 3.18 | 10.176 | 3.18 | 1.1 | 3.498 |  |  | 0 | 0 | 0
38.1.5 |  | м | Врезка прямоугольная из оцинкованной стали 710x710-800x800, b=0.9, класс герметичности B | шт | 2 |  |  |  |  | 1.7 | 2 | 1 | 2 |  |  | 0 | 0 | 0
38.1.6 |  | м | Вставка гибкая круглого сечения BINC, BINC-630-Т4 | шт | 2 | [5 empty] | 2 | 1 | 2 |  |  | 0 | 0 | 0
38.1.7 |  | м | Заглушка прямоугольная из оцинкованной стали 800x800, b=0.9, класс герметичности B | шт | 1 |  |  |  |  | 0.8 | 1 | 1 | 1 |  |  | 0 | 0 | 0
38.1.8 |  | м | Отвод прямоугольного воздуховода из оцинкованной стали 20.01° 710x710, b=0.9, класс герметичности B | шт | 1 |  |  |  |  | 1.1302 | 1 | 1 | 1 |  |  | 0 | 0 | 0
38.1.9 |  | м | Отвод прямоугольного воздуховода из оцинкованной стали 20.01° 800x450, b=0.9, класс герметичности B | шт | 1 |  |  |  |  | 1.0735 | 1 | 1 | 1 |  |  | 0 | 0 | 0
38.1.10 |  | м | Отвод прямоугольного воздуховода из оцинкованной стали 30° 710x710, b=0.9, класс герметичности B | шт | 2 |  |  |  |  | 2.9636 | 2 | 1 | 2 |  |  | 0 | 0 | 0
38.1.11 |  | м | Отвод прямоугольного воздуховода из оцинкованной стали 45° 710x710, b=0.9, класс герметичности B | шт | 1 |  |  |  |  | 2.0097 | 1 | 1 | 1 |  |  | 0 | 0 | 0
38.1.12 |  | м | Отвод прямоугольного воздуховода из оцинкованной стали 45° 800x450, b=0.9, класс герметичности B | шт | 1 |  |  |  |  | 1.9458 | 1 | 1 | 1 |  |  | 0 | 0 | 0
38.1.13 |  | м | Отвод прямоугольного воздуховода из оцинкованной стали 90° 710x710, b=0.9, класс герметичности B | шт | 3 |  |  |  |  | 10.7801 | 3 | 1 | 3 |  |  | 0 | 0 | 0
38.1.14 |  | м | Отвод прямоугольного воздуховода из оцинкованной стали 90° 800x450, b=0.9, класс герметичности B | шт | 1 |  |  |  |  | 3.5166 | 1 | 1 | 1 |  |  | 0 | 0 | 0
38.1.15 |  | м | Отвод прямоугольного воздуховода из оцинкованной стали 90° 800x800, b=0.9, класс герметичности B | шт | 3 |  |  |  |  | 13.5037 | 3 | 1 | 3 |  |  | 0 | 0 | 0
38.1.16 |  | м | Переход воздуховода с круглого на прямоугольное сечение из оцинкованной стали 800x800-⌀630, b=0.9, класс герметичности B | шт | 1 |  |  |  |  | 0.93 | 1 | 1 | 1 |  |  | 0 | 0 | 0
38.1.17 |  | м | Переход воздуховода с круглого на прямоугольное сечение из оцинкованной стали 800x800-⌀710 | шт | 1 |  |  |  |  | 0.98 | 1 | 1 | 1 |  |  | 0 | 0 | 0
38.1.18 |  | м | Переход прямоугольного сечения из оцинкованной стали 700x700-800x450, b=0.9, класс герметичности B | шт | 1 |  |  |  |  | 0.83726 | 1 | 1 | 1 |  |  | 0 | 0 | 0
38.1.19 |  | м | Переход прямоугольного сечения из оцинкованной стали 710x710-700x700, b=0.9, класс герметичности B | шт | 1 |  |  |  |  | 0.84612 | 1 | 1 | 1 |  |  | 0 | 0 | 0
38.1.20 |  | м | Переход прямоугольного сечения из оцинкованной стали 710x710-800x450, b=0.9, класс герметичности B | шт | 1 |  |  |  |  | 0.8456 | 1 | 1 | 1 |  |  | 0 | 0 | 0
38.1.21 |  | м | Сетка стальная защитная на воздуховод | м2 | 1 | [5 empty] | 1 | 1 | 1 |  |  | 0 | 0 | 0
38.2 |  | р | Установка вентилятора | шт | 1 | [5 empty] | 1 | 1 | 1 |  |  | 0 | 0 | 0
38.2.1 |  | м | Осевой вентилятор подпора VOC 63-5.5x30 | шт | 1 | [5 empty] | 1 | 1 | 1 |  |  | 0 | 0 | 0
38.3 | 0.1.4.4.3.2.1.3 | р | Установка клапана противопожарного канального | шт | 2 | [5 empty] | 2 | 1 | 2 |  |  | 0 | 0 | 0
38.3.1 |  | м | Клапан канальный противопожарный Сигмавент 800х800 | шт | 2 | [5 empty] | 2 | 1 | 2 |  |  | 0 | 0 | 0
38.4 | 0.1.4.4.3.1.3.2.1 | р | Покрытие воздуховодов огнезащитные | м2 | 52.89 |  |  |  |  | 52.89 | 52.89 | 1 | 52.89 |  |  | 0 | 0 | 0
38.4.1 |  | м | Комбинированное покрытие на основе базальтового рулонного материала, кашированного алюминиевой фольгой, и клеевого состава, EI60, b=10 мм, Cигмавент-90-НЗ-800,000000х800,000000 х-BE-(220)-Кк | м2 | 52.89 |  |  |  |  | 52.89 | 52.89 | 1.1 | 58.18 |  |  | 0 | 0 | 0
38.4.2 |  | м | Жаростойкая мастика "Kleber", расход клея 1,0кг/м² | кг | 52.89 |  |  |  |  | 52.89 | 52.89 | 1 | 52.89 |  |  | 0 | 0 | 0
38.5 | 0.1.4.4.3.2.1.3 | р | Установка клапана обратного | шт | 1 |  |  |  |  | 1 | 1 | 1 | 1 |  |  | 0 | 0 | 0
38.5.1 |  | м | Клапан обратный RVK | шт | 1 |  |  |  |  | 1 | 1 | 1 | 1 |  |  | 0 | 0 | 0
38.6 | 0.1.4.4.3.2.1.3 | р | Установка защитного козырька | шт | 1 |  |  |  |  | 1 | 1 | 1 | 1 |  |  | 0 | 0 | 0
38.6.1 |  | м | Защитный козырек с сеткой PVK | шт | 1 | [5 empty] | 1 | 1 | 1 |  |  | 0 | 0 | 0
39 |  |  | Система ДП1
39.1 | 0.1.4.4.3.1.3 | р | Прокладка воздуховодов из оцинкованной стали, в т.ч. монтаж фасонных элементов | м2 | [5 empty] | 61.8362 |  |  | 61.8362 |  |  | 0 | 0 | 0 | В стоимость работ входит крепеж для воздуховодов, фассоных элементов
39.1.1 |  | м | Воздуховод из тонколистовой оцинкованной стали800x400, b=0.9, класс герметичности B | м.п. |  | 0.8 | 0.4 | 2.4 | 0.14 | 0.336 | 0.14 | 1.1 | 0.154 |  |  | 0 | 0 | 0
39.1.2 |  | м | Воздуховод из тонколистовой оцинкованной стали900x350, b=0.9, класс герметичности B | м.п. |  | 0.9 | 0.35 | 2.5 | 1.16 | 2.9 | 1.16 | 1.1 | 1.276 |  |  | 0 | 0 | 0
39.1.3 |  | м | Воздуховод из тонколистовой оцинкованной стали1000x250, b=0.9, класс герметичности B | м.п. |  | 1 | 0.25 | 2.5 | 3.91 | 9.775 | 3.91 | 1.1 | 4.301 |  |  | 0 | 0 | 0
39.1.4 |  | м | Воздуховод из тонколистовой оцинкованной стали 900x350, b=0.7, класс герметичности A | м.п. |  | 0.9 | 0.35 | 2.5 | 1.13 | 2.825 | 1.13 | 1.1 | 1.243 |  |  | 0 | 0 | 0
39.1.5 |  | м | Воздуховод из тонколистовой оцинкованной стали, Ø⌀500, b=0.8, класс герметичности B | м.п. |  |  |  | 0 | 22.46 | 35.2622 | 22.46 | 1.1 | 24.706 |  |  | 0 | 0 | 0
39.1.6 |  | м | Врезка прямоугольная из оцинкованной стали 400x800-900x350, b=0.9, класс герметичности B | шт | 1 | 0.4 | 0.8 | 2.4 | 0.3 | 0.72 | 1 | 1 | 1 |  |  | 0 | 0 | 0
39.1.7 |  | м | Вставка гибкая круглого сечения BINC | шт | 2 |  |  | 0 |  | 0 | 2 | 1 | 2 |  |  | 0 | 0 | 0
39.1.8 |  | м | Заглушка прямоугольная из оцинкованной стали 900x350, b=0.7, класс герметичности A | шт | 2 |  |  | 0 |  | 0 | 2 | 1 | 2 |  |  | 0 | 0 | 0
39.1.9 |  | м | Защитный козырек с сеткой PVK | шт | 1 |  |  | 0 |  | 0 | 1 | 1 | 1 |  |  | 0 | 0 | 0
39.1.10 |  | м | Отвод круглого воздуховода из оцинкованной стали 45° ⌀500, b=0.8, класс герметичности | шт | 2 |  |  | 0 | 0.3 | 0.942 | 2 | 1 | 2 |  |  | 0 | 0 | 0
39.1.11 |  | м | Отвод круглого воздуховода из оцинкованной стали 90° ⌀500, b=0.8, класс герметичности | шт | 6 |  |  | 0 | 0.3 | 2.826 | 6 | 1 | 6 |  |  | 0 | 0 | 0
39.1.12 |  | м | Отвод прямоугольного воздуховода из оцинкованной стали 11.25° 250x1000, b=0.9, класс герметичности B | шт | 2 | 0.25 | 1 | 2.5 | 0.3 | 1.5 | 2 | 1 | 2 |  |  | 0 | 0 | 0
39.1.13 |  | м | Отвод прямоугольного воздуховода из оцинкованной стали 90° 350x900, b=0.9, класс герметичности B | шт | 1 | 0.35 | 0.9 | 2.5 | 0.3 | 0.75 | 1 | 1 | 1 |  |  | 0 | 0 | 0
39.1.14 |  | м | Отвод прямоугольного воздуховода из оцинкованной стали 90° 1000x250, b=0.9, класс герметичности B | шт | 2 | 1 | 0.25 | 2.5 | 0.3 | 1.5 | 2 | 1 | 2 |  |  | 0 | 0 | 0
39.1.15 |  | м | Переход воздуховода с круглого на прямоугольное сечение из оцинкованной стали 1000x250-⌀500, b=0.9, класс герметичности B | шт | 1 | 1 | 0.25 | 2.5 | 0.5 | 1.25 | 1 | 1 | 1 |  |  | 0 | 0 | 0
39.1.16 |  | м | Переход прямоугольного сечения из оцинкованной стали 900x350-1000x250, b=0.9, класс герметичности B | шт | 1 | 0.9 | 0.35 | 2.5 | 0.5 | 1.25 | 1 | 1 | 1 |  |  | 0 | 0 | 0
39.2 | 0.1.4.4.3.2.1.3 | р | Установка клапана противопожарного канального | шт | 2 | [5 empty] | 2 | 1 | 2 |  |  | 0 | 0 | 0
39.2.1 |  | м | Клапан канальный противопожарный с цилиндрическим корпусом Сигмавент 500, Cигмавент-120-НЗ-500,000000-BE-(220)-Кк | шт | 1 | [5 empty] | 1 | 1 | 1 |  |  | 0 | 0 | 0
39.2.2 |  | м | Клапан канальный противопожарный с цилиндрическим корпусом Сигмавент 500, Cигмавент-120-НЗ-500,000000-BE-(220)-Кк | шт | 1 | [5 empty] | 1 | 1 | 1 |  |  | 0 | 0 | 0
39.3 | 0.1.4.4.3.2.1.3 | р | Установка клапана противопожарного стенового | шт | 1 | [5 empty] | 1 | 1 | 1 |  |  | 0 | 0 | 0
39.3.1 |  | м | Клапан стеновой противопожарный Сигмавент СЛ150 800х400, Cигмавент-120-НЗ-800,000000х400,00000 0х(СЛ)-x150-BE-(220)-Кк | шт | 1 | [5 empty] | 1 | 1 | 1 |  |  | 0 | 0 | 0
39.4 | 0.1.4.4.3.1.3.2.1 | р | Покрытие воздуховодов огнезащитные | м2 | 67.485 |  |  |  |  | 67.485 | 67.485 | 1 | 67.49 |  |  | 0 | 0 | 0
39.4.1 |  | м | Комбинированное покрытие на основе базальтового рулонного материала, кашированного алюминиевой фольгой, и клеевого состава, EI60, b=10 мм PRO-МБОР-VENT EI 60 | м2 | 67.485 |  |  |  |  | 67.485 | 67.485 | 1.1 | 74.23 |  |  | 0 | 0 | 0
39.4.2 |  | м | Жаростойкая мастика "Kleber", расход клея 1,0кг/м² | кг | 67.485 |  |  |  |  | 67.485 | 67.485 | 1 | 67.49 |  |  | 0 | 0 | 0
39.5 | 0.1.4.4.3.2.1.3 | р | Установка обратного клапана | шт | 1 |  |  |  |  | 1 | 1 | 1 | 1 |  |  | 0 | 0 | 0
39.5.1 |  | м | Клапан обратный RVK, RVK-500 | шт | 1 |  |  |  |  | 1 | 1 | 1 | 1 |  |  | 0 | 0 | 0
39.6 |  | р | Установка вентилятора | шт | 1 | [5 empty] | 1 | 1 | 1 |  |  | 0 | 0 | 0
39.6.1 |  | м | Осевой вентилятор подпора VOC, VOC 50-2.2x30 | шт | 1 | [5 empty] | 1 | 1 | 1 |  |  | 0 | 0 | 0
40 |  |  | Система ДП3.1/ВЕ2.1
40.1 | 0.1.4.4.3.1.3 | р | Прокладка воздуховодов из оцинкованной стали, в т.ч. монтаж фасонных элементов | м2 |  |  |  |  | 95.35 | 255.612 |  |  | 255.612 |  |  | 0 | 0 | 0 | В стоимость работ входит крепеж для воздуховодов, фассоных элементов
40.1.1 |  | м | Воздуховод из тонколистовой оцинкованной стали150x150, b=0.9, класс герметичности B | м.п. |  | 0.15 | 0.15 | 0.6 | 9.54 | 5.724 | 9.54 | 1.1 | 10.494 |  |  | 0 | 0 | 0
40.1.2 |  | м | Воздуховод из тонколистовой оцинкованной стали1100x300, b=0.9, класс герметичности B | м.п. |  | 1.1 | 0.3 | 2.8 | 85.49 | 239.372 | 85.49 | 1.1 | 94.039 |  |  | 0 | 0 | 0
40.1.3 |  | м | Воздуховод из тонколистовой оцинкованной стали1100x350, b=0.9, класс герметичности A | м.п. |  | 1.1 | 0.3 | 2.8 | 0.32 | 0.896 | 0.32 | 1.1 | 0.352 |  |  | 0 | 0 | 0
40.1.4 |  | м | Врезка прямоугольная из оцинкованной стали 150x150-1100x300, b=0.9, класс герметичности B | шт | 24 |  |  |  |  | 4.32 | 24 | 1 | 24 |  |  | 0 | 0 | 0
40.1.5 |  | м | Заглушка прямоугольная из оцинкованной стали 1100x300, b=0.9, класс герметичности B | шт | 1 |  |  |  |  | 0.47 | 1 | 1 | 1 |  |  | 0 | 0 | 0
40.1.6 |  | м | Отвод прямоугольного воздуховода из оцинкованной стали 90° 150x150, b=0.9, класс герметичности B | шт | 24 |  |  |  |  | 4.83 | 24 | 1 | 24 |  |  | 0 | 0 | 0
40.2 | 0.1.4.4.3.2.1.3 | р | Установка клапана противопожарного канального | шт | 25 | [5 empty] | 25 | 1 | 25 |  |  | 0 | 0 | 0
40.2.1 |  | м | Клапан канальный противопожарный Сигмавент 150х150, Cигмавент-60-НО-150,000000х150,000000х-BM-(220) | шт | 1 | [5 empty] | 1 | 1 | 1 |  |  | 0 | 0 | 0
40.2.2 |  | м | Клапан канальный противопожарный Сигмавент 150х150, Cигмавент-60-НО-150,000000х150,000000х-BM-(220) | шт | 22 | [5 empty] | 22 | 1 | 22 |  |  | 0 | 0 | 0
40.2.3 |  | м | Клапан канальный противопожарный Сигмавент 150х150, Cигмавент-60-НО-150,000000х150,000000х-BM-(220) | шт | 1 | [5 empty] | 1 | 1 | 1 |  |  | 0 | 0 | 0
40.2.4 |  | м | Клапан канальный противопожарный Сигмавент 1100х300, Cигмавент-60-НО-1100,000000х300,000000 х-SVF-(220)-Мс-к-ВЗ | шт | 1 | [5 empty] | 1 | 1 | 1 |  |  | 0 | 0 | 0
40.3 | 0.1.4.4.3.2.1.3 | р | Установка клапана противопожарного стенового | шт | 2 | [5 empty] | 2 | 1 | 2 |  |  | 0 | 0 | 0
40.3.1 |  | м | Клапан стеновой противопожарный Сигмавент СЛ150 1100х350 | шт | 2 | [5 empty] | 2 | 1 | 2 |  |  | 0 | 0 | 0
40.4 | 0.1.4.4.3.1.3.2.1 | р | Покрытие воздуховодов огнезащитные | м2 | 254.83 |  |  |  |  | 254.83 | 254.83 | 1 | 254.83 |  |  | 0 | 0 | 0
40.4.1 |  | м | Комбинированное покрытие на основе базальтового рулонного материала, кашированного алюминиевой фольгой, и клеевого состава, EI60, b=10 мм с защитным кожухом из оцинкованной стали PRO-МБОР-VENT EI 60 | м2 | 254.83 |  |  |  |  | 254.83 | 254.83 | 1.1 | 280.31 |  |  | 0 | 0 | 0
40.4.2 |  | м | Жаростойкая мастика "Kleber", расход клея 1,0кг/м² | кг | 254.83 |  |  |  |  | 254.83 | 254.83 | 1 | 254.83 |  |  | 0 | 0 | 0
40.5 |  | р | Установка Ротационно-динамического дефлектора | шт | 2 |  |  |  |  | 2 | 2 | 1 | 2 |  |  | 0 | 0 | 0
40.5.1 |  | м | Ротационно-динамический дефлектор RDD-500 | шт | 2 |  |  |  |  | 2 | 2 | 1 | 2 |  |  | 0 | 0 | 0
40.5.2 |  | м | Плоское основание | шт | 2 | [5 empty] | 2 | 1 | 2 |  |  | 0 | 0 | 0
40.6 | 0.1.4.4.3.1.3.3.1 | р | Установка решеток | шт | 47 | [5 empty] | 47 | 1 | 47 |  |  | 0 | 0 | 0 | В стоимость работ входит крепеж решеток
40.6.1 |  | м | Решетка Рсп 1100х350 | шт | 23 | [5 empty] | 23 | 1 | 23 |  |  | 0 | 0 | 0
40.6.2 |  | м | Вентиляционная решетка | шт | 24 | [5 empty] | 24 | 1 | 24 |  |  | 0 | 0 | 0
41 |  |  | Система ДП6.1
41.1 |  | р | Установка осевого вентилятора | шт | 1 | [5 empty] | 1 | 1 | 1 |  |  | 0 | 0 | 0
41.1.1 |  | м | Вентилятор осевой крышный (без крыши), VOP 56-3.0х30-AC-УХЛ | шт | 1 | [5 empty] | 1 | 1 | 1 |  |  | 0 | 0 | 0
41.1.2 |  | м | Адаптер стакана монтажного MPK-500 | шт | 1 | [5 empty] | 1 | 1 | 1 |  |  | 0 | 0 | 0
41.1.3 |  | м | Комплект крыши VOP-N 56 | шт | 1 | [5 empty] | 1 | 1 | 1 |  |  | 0 | 0 | 0
41.1.4 |  | м | Плита опорная SPN-560-AC | шт | 1 | [5 empty] | 1 | 1 | 1 |  |  | 0 | 0 | 0
41.1.5 |  | м | Стакан монтажный MSN-500-AC | шт | 1 | [5 empty] | 1 | 1 | 1 |  |  | 0 | 0 | 0
41.2 | 0.1.4.4.3.2.1.3 | р | Установка клапана противопожарного стенового | шт | 1 | [5 empty] | 1 | 1 | 1 |  |  | 0 | 0 | 0
41.2.1 |  | м | Клапан стеновой противопожарный Сигмавент С2 650х650, Cигмавент-120-НЗ-650,000000х650,000000 х220(СП)-SVE(220) | шт | 1 | [5 empty] | 1 | 1 | 1 |  |  | 0 | 0 | 0
42 |  |  | Система ДП6.2
42.1 | 0.1.4.4.3.1.3 | р | Прокладка воздуховодов из оцинкованной стали, в т.ч. монтаж фасонных элементов | м2 | [5 empty] | 51.244 |  |  | 51.244 |  |  | 0 | 0 | 0 | В стоимость работ входит крепеж для воздуховодов, фассоных элементов
42.1.1 |  | м | Воздуховод из тонколистовой оцинкованной стали500x400, b=0.9, класс герметичности B | м.п. |  | 0.5 | 0.4 | 1.8 | 2.81 | 5.058 | 2.81 | 1.1 | 3.091 |  |  | 0 | 0 | 0
42.1.2 |  | м | Воздуховод из тонколистовой оцинкованной стали600x400, b=0.9, класс герметичности B | м.п. |  | 0.6 | 0.4 | 2 | 4.53 | 9.06 | 4.53 | 1.1 | 4.983 |  |  | 0 | 0 | 0
42.1.3 |  | м | Воздуховод из тонколистовой оцинкованной стали, Ø⌀400, b=0.8, класс герметичности B | м.п. |  |  |  |  | 2.57 | 3.2279 | 2.57 | 1.1 | 2.827 |  |  | 0 | 0 | 0
42.1.4 |  | м | Воздуховод из тонколистовой оцинкованной стали, Ø⌀500, b=0.8, класс герметичности B | м.п. |  |  |  |  | 8.26 | 12.9682 | 8.26 | 1 | 8.26 |  |  | 0 | 0 | 0
42.1.5 |  | м | Вставка гибкая круглого сечения BINC | шт | 2 | [5 empty] | 2 | 1 | 2 |  |  | 0 | 0 | 0
42.1.6 |  | м | Отвод круглого воздуховода из оцинкованной стали 89.99° ⌀500, b=0.8, класс герметичности B | шт | 1 |  |  |  |  | 1.39 | 1 | 1 | 1 |  |  | 0 | 0 | 0
42.1.7 |  | м | Отвод круглого воздуховода из оцинкованной стали 90° ⌀500, b=0.8, класс герметичности | шт | 8 |  |  |  |  | 11.13 | 8 | 1 | 8 |  |  | 0 | 0 | 0
42.1.8 |  | м | Отвод прямоугольного воздуховода из оцинкованной стали 17.22° 400x500, b=0.9, класс герметичности B | шт | 2 |  |  |  |  | 0.79279 | 2 | 1 | 2 |  |  | 0 | 0 | 0
42.1.9 |  | м | Отвод прямоугольного воздуховода из оцинкованной стали 45.13° 400x600, b=0.9, класс герметичности B | шт | 1 |  |  |  |  | 0.83013 | 1 | 1 | 1 |  |  | 0 | 0 | 0
42.1.10 |  | м | Отвод прямоугольного воздуховода из оцинкованной стали 45° 400x600, b=0.9, класс герметичности B | шт | 1 |  |  |  |  | 0.82832 | 1 | 1 | 1 |  |  | 0 | 0 | 0
42.1.11 |  | м | Отвод прямоугольного воздуховода из оцинкованной стали 90° 500x400, b=0.9, класс герметичности B | шт | 1 |  |  |  |  | 1.5937 | 1 | 1 | 1 |  |  | 0 | 0 | 0
42.1.12 |  | м | Отвод прямоугольного воздуховода из оцинкованной стали 90° 600x400, b=0.9, класс герметичности B | шт | 1 |  |  |  |  | 2.085 | 1 | 1 | 1 |  |  | 0 | 0 | 0
42.1.13 |  | м | Переход воздуховода с круглого на прямоугольное сечение из оцинкованной стали 500x400-⌀500, b=0.9, класс герметичности B | шт | 1 |  |  |  |  | 0.58 | 1 | 1 | 1 |  |  | 0 | 0 | 0
42.1.14 |  | м | Переход круглого сечения из оцинкованной стали ⌀500-⌀400, b=0.8, класс герметичности B | шт | 2 |  |  |  |  | 1.13 | 2 | 1 | 2 |  |  | 0 | 0 | 0
42.1.15 |  | м | Переход прямоугольного сечения из оцинкованной стали 600x400-500x400, b=0.9, класс герметичности B | шт | 1 |  |  |  |  | 0.57 | 1 | 1 | 1 |  |  | 0 | 0 | 0
42.2 | 0.1.4.4.3.2.1.3 | р | Установка клапана противопожарного стенового | шт | 2 | [5 empty] | 2 | 1 | 2 |  |  | 0 | 0 | 0
42.2.1 |  | м | Клапан канальный противопожарный с цилиндрическим корпусом Сигмавент 500, Cигмавент-120-НЗ-500,000000-BE-(220)-Мс-Кк | шт | 1 | [5 empty] | 1 | 1 | 1 |  |  | 0 | 0 | 0
42.2.2 |  | м | Клапан канальный противопожарный с цилиндрическим корпусом Сигмавент 500, Cигмавент-120-НЗ-500,000000-BE-(220)-Мс-Кк | шт | 1 | [5 empty] | 1 | 1 | 1 |  |  | 0 | 0 | 0
42.3 | 0.1.4.4.3.1.3.2.1 | р | Покрытие воздуховодов огнезащитные | м2 | 49.827 |  |  |  |  | 49.827 | 49.827 | 1 | 49.83 |  |  | 0 | 0 | 0
42.3.1 |  | м | Комбинированное покрытие на основе базальтового рулонного материала, кашированного алюминиевой фольгой, и клеевого состава, EI120, b=10 мм, PRO-МБОР-VENT EI 120 | м2 | 49.827 |  |  |  |  | 49.827 | 49.827 | 1.1 | 54.81 |  |  | 0 | 0 | 0
42.3.2 |  | м | Жаростойкая мастика "Kleber", расход клея 1,2кг/м² | кг | 49.827 |  |  |  |  | 49.827 | 49.827 | 1.2 | 59.79 |  |  | 0 | 0 | 0
42.4 | 0.1.4.4.3.2.1.3 | р | Установка обратного клапана | шт | 1 |  |  |  |  | 1 | 1 | 1 | 1 |  |  | 0 | 0 | 0
42.4.1 |  | м | Клапан обратный RVK-500 | шт | 1 |  |  |  |  | 1 | 1 | 1 | 1 |  |  | 0 | 0 | 0
42.5 |  | р | Установка вентилятора | шт | 1 | [5 empty] | 1 | 1 | 1 |  |  | 0 | 0 | 0
42.5.1 |  | м | Осевой вентилятор подпора VOC 50-2.2x30 | шт | 1 | [5 empty] | 1 | 1 | 1 |  |  | 0 | 0 | 0
42.6 | 0.1.4.4.3.1.3.3.1 | р | Установка решеток | шт | 1 | [5 empty] | 1 | 1 | 1 |  |  | 0 | 0 | 0 | В стоимость работ входит крепеж решеток
42.6.1 |  | м | Решетка РНСс 600x400 | шт | 1 | [5 empty] | 1 | 1 | 1 |  |  | 0 | 0 | 0
42.7 |  | р | Установка защитного козырька | шт | 1 | [5 empty] | 1 | 1 | 1 |  |  | 0 | 0 | 0 | В стоимость работ входит крепеж решеток
42.7.1 |  | м | Защитный козырек с сеткой PVK | шт | 1 | [5 empty] | 1 | 1 | 1 |  |  | 0 | 0 | 0
43 |  |  | Система ДП6.3
43.1 |  | р | Установка осевого вентилятора | шт | 1 | [5 empty] | 1 | 1 | 1 |  |  | 0 | 0 | 0 | В стоимость работ по монтажу оборудования и материалов входит крепеж
43.1.1 |  | м | Вентилятор осевой крышный (без крыши), VOP 56-3.0х30-AC-УХЛ | шт | 1 | [5 empty] | 1 | 1 | 1 |  |  | 0 | 0 | 0
43.1.2 |  | м | Адаптер стакана монтажного MPK-500 | шт | 1 | [5 empty] | 1 | 1 | 1 |  |  | 0 | 0 | 0
43.1.3 |  | м | Комплект крыши VOP-N 56 | шт | 1 | [5 empty] | 1 | 1 | 1 |  |  | 0 | 0 | 0
43.1.4 |  | м | Плита опорная SPN-560-AC | шт | 1 | [5 empty] | 1 | 1 | 1 |  |  | 0 | 0 | 0
43.1.5 |  | м | Стакан монтажный MSN-500-AC | шт | 1 | [5 empty] | 1 | 1 | 1 |  |  | 0 | 0 | 0
43.2 | 0.1.4.4.3.2.1.3 | р | Установка клапана противопожарного стенового | шт | 1 | [5 empty] | 1 | 1 | 1 |  |  | 0 | 0 | 0
43.2.1 |  | м | Клапан стеновой противопожарный Сигмавент С2 650х650, Cигмавент-120-НЗ-650,000000х650,000000 х220(СП)-SVE(220) | шт | 1 | [5 empty] | 1 | 1 | 1 |  |  | 0 | 0 | 0
44 |  |  | Система ДП6.4
44.1 | 0.1.4.4.3.1.3 | р | Прокладка воздуховодов из оцинкованной стали, в т.ч. монтаж фасонных элементов | м2 | [5 empty] | 23.0761 |  |  | 23.0761 |  |  | 0 | 0 | 0 | В стоимость работ входит крепеж для воздуховодов, фассоных элементов
44.1.1 |  | м | Воздуховод из тонколистовой оцинкованной стали500x400, b=0.9, класс герметичности B | м.п. |  | 0.5 | 0.4 | 1.8 | 0.57 | 1.026 | 0.57 | 1.1 | 0.627 |  |  | 0 | 0 | 0
44.1.2 |  | м | Воздуховод из тонколистовой оцинкованной стали600x400, b=0.9, класс герметичности B | м.п. |  | 0.6 | 0.4 | 2 | 2.63 | 5.26 | 2.63 | 1.1 | 2.893 |  |  | 0 | 0 | 0
44.1.3 |  | м | Воздуховод из тонколистовой оцинкованной стали, Ø⌀500, b=0.8, класс герметичности B | м.п. |  |  |  |  | 2.56 | 4.0192 | 2.56 | 1.1 | 2.816 |  |  | 0 | 0 | 0
44.1.4 |  | м | Вставка гибкая круглого сечения BINC | шт | 2 |  |  |  |  | 0 | 2 | 1 | 2 |  |  | 0 | 0 | 0
44.1.5 |  | м | Отвод круглого воздуховода из оцинкованной стали 55° ⌀500, b=0.8, класс герметичности | шт | 2 |  |  |  |  | 1.822 | 2 | 1 | 2 |  |  | 0 | 0 | 0
44.1.6 |  | м | Отвод круглого воздуховода из оцинкованной стали 90° ⌀500, b=0.8, класс герметичности | шт | 3 |  |  |  |  | 4.1723 | 3 | 1 | 3 |  |  | 0 | 0 | 0
44.1.7 |  | м | Отвод прямоугольного воздуховода из оцинкованной стали 90° 400x600, b=0.9, класс герметичности B | шт | 1 |  |  |  |  | 1.4566 | 1 | 1 | 1 |  |  | 0 | 0 | 0
44.1.8 |  | м | Отвод прямоугольного воздуховода из оцинкованной стали 90° 600x400, b=0.9, класс герметичности B | шт | 2 |  |  |  |  | 4.1699 | 2 | 1 | 2 |  |  | 0 | 0 | 0
44.1.9 |  | м | Переход воздуховода с круглого на прямоугольное сечение из оцинкованной стали 500x400-⌀500, b=0.9, класс герметичности B | шт | 1 |  |  |  |  | 0.58 | 1 | 1 | 1 |  |  | 0 | 0 | 0
44.1.10 |  | м | Переход прямоугольного сечения из оцинкованной стали 600x400-500x400, b=0.9, класс герметичности B | шт | 1 |  |  |  |  | 0.57 | 1 | 1 | 1 |  |  | 0 | 0 | 0
44.2 | 0.1.4.4.3.2.1.3 | р | Установка клапана противопожарного канального | шт | 2 | [5 empty] | 2 | 1 | 2 |  |  | 0 | 0 | 0
44.2.1 |  | м | Клапан канальный противопожарный с цилиндрическим корпусом Сигмавент 500 | шт | 1 | [5 empty] | 1 | 1 | 1 |  |  | 0 | 0 | 0
44.2.2 |  | м | Клапан канальный противопожарный с цилиндрическим корпусом Сигмавент 500 | шт | 1 | [5 empty] | 1 | 1 | 1 |  |  | 0 | 0 | 0
44.3 | 0.1.4.4.3.1.3.2.1 | р | Покрытие воздуховодов огнезащитные | м2 | 21.748 |  |  |  |  | 21.748 | 21.748 | 1 | 21.75 |  |  | 0 | 0 | 0
44.3.1 |  | м | Комбинированное покрытие на основе базальтового рулонного материала, кашированного алюминиевой фольгой, и клеевого состава, EI120, b=10 мм, PRO-МБОР-VENT EI 120 | м2 | 21.748 |  |  |  |  | 21.748 | 21.748 | 1.1 | 23.92 |  |  | 0 | 0 | 0
44.3.2 |  | м | Жаростойкая мастика "Kleber", расход клея 1,2кг/м² | кг | 21.748 |  |  |  |  | 21.748 | 21.748 | 1.2 | 26.1 |  |  | 0 | 0 | 0
44.4 | 0.1.4.4.3.2.1.3 | р | Установка обратного клапана | шт | 1 |  |  |  |  | 1 | 1 | 1 | 1 |  |  | 0 | 0 | 0
44.4.1 |  | м | Клапан обратный RVK-500 | шт | 1 |  |  |  |  | 1 | 1 | 1 | 1 |  |  | 0 | 0 | 0
44.5 |  | р | Установка вентилятора | шт | 1 | [5 empty] | 1 | 1 | 1 |  |  | 0 | 0 | 0
44.5.1 |  | м | Осевой вентилятор подпора VOC 50-2.2x30 | шт | 1 | [5 empty] | 1 | 1 | 1 |  |  | 0 | 0 | 0
44.6 | 0.1.4.4.3.1.3.3.1 | р | Установка решеток | шт | 1 | [5 empty] | 1 | 1 | 1 |  |  | 0 | 0 | 0 | В стоимость работ входит крепеж решеток
44.6.1 |  | м | Решетка РНСс 600x400 | шт | 1 | [5 empty] | 1 | 1 | 1 |  |  | 0 | 0 | 0
44.7 |  | р | Установка защитного козырька | шт | 1 | [5 empty] | 1 | 1 | 1 |  |  | 0 | 0 | 0 | В стоимость работ входит крепеж решеток
44.7.1 |  | м | Защитный козырек с сеткой PVK | шт | 1 | [5 empty] | 1 | 1 | 1 |  |  | 0 | 0 | 0
45 |  |  | Система ДП6.5
45.1 |  | р | Установка вентилятора | шт | 1 | [5 empty] | 1 | 1 | 1 |  |  | 0 | 0 | 0
45.1.1 |  | м | Вентилятор осевой крышный (без крыши), VOP 56-3.0х30-AC-УХЛ | шт | 1 | [5 empty] | 1 | 1 | 1 |  |  | 0 | 0 | 0
45.1.2 |  | м | Адаптер стакана монтажного MPK-500 | шт | 1 | [5 empty] | 1 | 1 | 1 |  |  | 0 | 0 | 0
45.1.3 |  | м | Комплект крыши VOP-N 56 | шт | 1 | [5 empty] | 1 | 1 | 1 |  |  | 0 | 0 | 0
45.1.4 |  | м | Плита опорная SPN-560-AC | шт | 1 | [5 empty] | 1 | 1 | 1 |  |  | 0 | 0 | 0
45.1.5 |  | м | Стакан монтажный MSN-500-AC | шт | 1 | [5 empty] | 1 | 1 | 1 |  |  | 0 | 0 | 0
45.2 | 0.1.4.4.3.2.1.3 | р | Установка клапана противопожарного стенового | шт | 1 | [5 empty] | 1 | 1 | 1 |  |  | 0 | 0 | 0
45.2.1 |  | м | Клапан стеновой противопожарный Сигмавент С2 650х650, Cигмавент-120-НЗ-650,000000х650,000000 х220(СП)-SVE(220) | шт | 1 | [5 empty] | 1 | 1 | 1 |  |  | 0 | 0 | 0
46 |  |  | Система ДП6.6
46.1 | 0.1.4.4.3.1.3 | р | Прокладка воздуховодов из оцинкованной стали, в т.ч. монтаж фасонных элементов | м2 | [5 empty] | 64.6358 |  |  | 64.6358 |  |  | 0 | 0 | 0 | В стоимость работ входит крепеж для воздуховодов, фассоных элементов
46.1.1 |  | м | Воздуховод из тонколистовой оцинкованной стали600x400, b=0.9, класс герметичности B | м.п. |  | 0.6 | 0.4 | 2 | 9.93 | 19.86 | 9.93 | 1.1 | 10.923 |  |  | 0 | 0 | 0
46.1.2 |  | м | Воздуховод из тонколистовой оцинкованной стали800x200, b=0.9, класс герметичности B | м.п. |  | 0.8 | 0.2 | 2 | 2.7 | 5.4 | 2.7 | 1.1 | 2.97 |  |  | 0 | 0 | 0
46.1.3 |  | м | Воздуховод из тонколистовой оцинкованной стали, Ø⌀500, b=0.8, класс герметичности B | м.п. |  |  |  |  | 0.83 | 1.3031 | 0.83 | 1.1 | 0.913 |  |  | 0 | 0 | 0
46.1.4 |  | м | Воздуховод из тонколистовой оцинкованной стали, Ø⌀560, b=0.8, класс герметичности B | м.п. |  |  |  |  | 9.52 | 16.74 | 9.52 | 1.1 | 10.472 |  |  | 0 | 0 | 0
46.1.5 |  | м | Вставка гибкая круглого сечения BINC | шт | 2 | [5 empty] | 2 | 1 | 2 |  |  | 0 | 0 | 0
46.1.6 |  | м | Защитный козырек с сеткой PVK | шт | 1 | [5 empty] | 1 | 1 | 1 |  |  | 0 | 0 | 0
46.1.7 |  | м | Отвод круглого воздуховода из оцинкованной стали 45° ⌀560, b=0.8, класс герметичности | шт | 2 |  |  |  |  | 1.8994 | 2 | 1 | 2 |  |  | 0 | 0 | 0
46.1.8 |  | м | Отвод круглого воздуховода из оцинкованной стали 90° ⌀500, b=0.8, класс герметичности | шт | 4 |  |  |  |  | 5.5631 | 4 | 1 | 4 |  |  | 0 | 0 | 0
46.1.9 |  | м | Отвод круглого воздуховода из оцинкованной стали 90° ⌀560, b=0.8, класс герметичности | шт | 2 |  |  |  |  | 3.447 | 2 | 1 | 2 |  |  | 0 | 0 | 0
46.1.10 |  | м | Отвод прямоугольного воздуховода из оцинкованной стали 45° 200x800, b=0.9, класс герметичности B | шт | 4 |  |  |  |  | 2.0566 | 4 | 1 | 4 |  |  | 0 | 0 | 0
46.1.11 |  | м | Отвод прямоугольного воздуховода из оцинкованной стали 45° 600x400, b=0.9, класс герметичности B | шт | 2 |  |  |  |  | 2.285 | 2 | 1 | 2 |  |  | 0 | 0 | 0
46.1.12 |  | м | Отвод прямоугольного воздуховода из оцинкованной стали 90° 400x600, b=0.9, класс герметичности B | шт | 1 |  |  |  |  | 1.4566 | 1 | 1 | 1 |  |  | 0 | 0 | 0
46.1.13 |  | м | Отвод прямоугольного воздуховода из оцинкованной стали 90° 600x400, b=0.9, класс герметичности B | шт | 1 |  |  |  |  | 2.085 | 1 | 1 | 1 |  |  | 0 | 0 | 0
46.1.14 |  | м | Переход воздуховода с круглого на прямоугольное сечение из оцинкованной стали 600x400-⌀500, b=0.9, класс герметичности B | шт | 1 |  |  |  |  | 0.61 | 1 | 1 | 1 |  |  | 0 | 0 | 0
46.1.15 |  | м | Переход круглого сечения из оцинкованной стали ⌀560-⌀500, b=0.8, класс герметичности B | шт | 1 |  |  |  |  | 0.67 | 1 | 1 | 1 |  |  | 0 | 0 | 0
46.1.16 |  | м | Переход прямоугольного сечения из оцинкованной стали 600x400-800x200, b=0.9, класс герметичности B | шт | 2 |  |  |  |  | 1.26 | 2 | 1 | 2 |  |  | 0 | 0 | 0
46.2 | 0.1.4.4.3.2.1.3 | р | Установка клапана противопожарного канального | шт | 2 | [5 empty] | 2 | 1 | 2 |  |  | 0 | 0 | 0
46.2.1 |  | м | Клапан канальный противопожарный с цилиндрическим корпусом Сигмавент 500, Cигмавент-120-НЗ-500,000000-BE-(220)-Кк | шт | 1 | [5 empty] | 1 | 1 | 1 |  |  | 0 | 0 | 0
46.2.2 |  | м | Клапан канальный противопожарный с цилиндрическим корпусом Сигмавент 560, Cигмавент-120-НЗ-560,000000-BE-(220)-Мс-Кк | шт | 1 | [5 empty] | 1 | 1 | 1 |  |  | 0 | 0 | 0
46.3 | 0.1.4.4.3.1.3.2.1 | р | Покрытие воздуховодов огнезащитные | м2 | 63.35 |  |  |  |  | 63.35 | 63.35 | 1 | 63.35 |  |  | 0 | 0 | 0
46.3.1 |  | м | Комбинированное покрытие на основе базальтового рулонного материала, кашированного алюминиевой фольгой, и клеевого состава, EI120, b=10 мм, PRO-МБОР-VENT EI 120 | м2 | 63.35 |  |  |  |  | 63.35 | 63.35 | 1.1 | 69.69 |  |  | 0 | 0 | 0
46.3.2 |  | м | Жаростойкая мастика "Kleber", расход клея 1,2кг/м² | кг | 63.35 |  |  |  |  | 63.35 | 63.35 | 1.2 | 76.02 |  |  | 0 | 0 | 0
46.4 | 0.1.4.4.3.2.1.3 | р | Установка обратного клапана | шт | 1 |  |  |  |  | 1 | 1 | 1 | 1 |  |  | 0 | 0 | 0
46.4.1 |  | м | Клапан обратный RVK-500 | шт | 1 |  |  |  |  | 1 | 1 | 1 | 1 |  |  | 0 | 0 | 0
46.5 |  | р | Установка вентилятора | шт | 1 | [5 empty] | 1 | 1 | 1 |  |  | 0 | 0 | 0
46.5.1 |  | м | Осевой вентилятор подпора VOC 50-2.2x30 | шт | 1 | [5 empty] | 1 | 1 | 1 |  |  | 0 | 0 | 0
46.6 | 0.1.4.4.3.1.3.3.1 | р | Установка решеток | шт | 1 |  |  |  |  | 1 | 1 | 1 | 1 |  |  | 0 | 0 | 0 | В стоимость работ входит крепеж решеток
46.6.1 |  | м | Решетка РНСс 600x400 | шт | 1 | [5 empty] | 1 | 1 | 1 |  |  | 0 | 0 | 0
47 |  |  | Система ДП6.7
47.1 | 0.1.4.4.3.1.3 | р | Прокладка воздуховодов из оцинкованной стали, в т.ч. монтаж фасонных элементов | м2 | [5 empty] | 1.9167 |  |  | 1.9167 |  |  | 0 | 0 | 0 | В стоимость работ входит крепеж для воздуховодов, фассоных элементов
47.1.1 |  | м | Воздуховод из тонколистовой оцинкованной стали, Ø⌀560, b=0.8, класс герметичности B | м.п. |  |  |  |  | 1.09 | 1.9167 | 1.09 | 1.1 | 10.923 |  |  | 0 | 0 | 0
47.2 | 0.1.4.4.3.2.1.3 | р | Установка клапана противопожарного канального | шт | 1 | [5 empty] | 1 | 1 | 1 |  |  | 0 | 0 | 0
47.2.1 |  | м | Клапан канальный противопожарный с цилиндрическим корпусом Сигмавент 560, Cигмавент-60-НЗ-560,000000-BE-(220)-Мс-Кк | шт | 1 | [5 empty] | 1 | 1 | 1 |  |  | 0 | 0 | 0
47.3 | 0.1.4.4.3.2.1.3 | р | Установка обратного клапана | шт | 1 | [5 empty] | 1 | 1 | 1 |  |  | 0 | 0 | 0
47.3.1 |  | м | Клапан обратный RVK-500 | шт | 1 | [5 empty] | 1 | 1 | 1 |  |  | 0 | 0 | 0
47.4 |  | р | Установка вентилятора | шт | 1 | [5 empty] | 1 | 1 | 1 |  |  | 0 | 0 | 0
47.4.1 |  | м | Осевой вентилятор подпора VOC 50-2.2x30 | шт | 1 | [5 empty] | 1 | 1 | 1 |  |  | 0 | 0 | 0
47.5 | 0.1.4.4.3.1.3.2.1 | р | Покрытие воздуховодов огнезащитные | м2 | 1.97 |  |  |  |  | 1.97 | 1.97 | 1 | 1.97 |  |  | 0 | 0 | 0
47.5.1 |  | м | Комбинированное покрытие на основе базальтового рулонного материала, кашированного алюминиевой фольгой, и клеевого состава, EI120, b=10 мм, PRO-МБОР-VENT EI 120 | м2 | 1.97 |  |  |  |  | 1.97 | 1.97 | 1.1 | 2.167 |  |  | 0 | 0 | 0
47.5.2 |  | м | Жаростойкая мастика "Kleber", расход клея 1,2кг/м² | кг | 1.97 |  |  |  |  | 1.97 | 1.97 | 1.2 | 2.364 |  |  | 0 | 0 | 0
47.6 |  | р | Установка защитного козырька | шт | 1 | [5 empty] | 1 | 1 | 1 |  |  | 0 | 0 | 0 | В стоимость работ входит крепеж решеток
47.6.1 |  | м | Защитный козырек с сеткой PVK, VPN-560 | шт | 1 | [5 empty] | 1 | 1 | 1 |  |  | 0 | 0 | 0
48 |  |  | Система ДП6.8
48.1 | 0.1.4.4.3.1.3 | р | Прокладка воздуховодов из оцинкованной стали, в т.ч. монтаж фасонных элементов | м2 | [5 empty] | 108.9325 |  |  | 108.9325 |  |  | 0 | 0 | 0 | В стоимость работ входит крепеж для воздуховодов, фассоных элементов
48.1.1 |  | м | Воздуховод из тонколистовой оцинкованной стали400x400, b=0.9, класс герметичности B | м.п. |  | 0.4 | 0.4 | 1.6 | 0.17 | 0.272 | 0.17 | 1.1 | 0.187 |  |  | 0 | 0 | 0
48.1.2 |  | м | Воздуховод из тонколистовой оцинкованной стали500x400, b=0.9, класс герметичности B | м.п. |  | 0.5 | 0.4 | 1.8 | 6.76 | 12.168 | 6.76 | 1.1 | 7.436 |  |  | 0 | 0 | 0
48.1.3 |  | м | Воздуховод из тонколистовой оцинкованной стали600x400, b=0.9, класс герметичности B | м.п. |  | 0.6 | 0.4 | 2 | 25.85 | 51.7 | 25.85 | 1.1 | 28.435 |  |  | 0 | 0 | 0
48.1.4 |  | м | Воздуховод из тонколистовой оцинкованной стали900x250, b=0.9, класс герметичности B | м.п. |  | 0.9 | 0.25 | 2.3 | 3.94 | 9.062 | 3.94 | 1.1 | 4.334 |  |  | 0 | 0 | 0
48.1.5 |  | м | Воздуховод из тонколистовой оцинкованной стали ⌀400, b=0.6, класс герметичности A | м.п. |  |  |  |  | 0.05 | 0.0628 | 0.05 | 1.1 | 0.055 |  |  | 0 | 0 | 0
48.1.6 |  | м | Воздуховод из тонколистовой оцинкованной стали, Ø⌀500, b=0.8, класс герметичности B | м.п. |  |  |  |  | 0.7 | 1.099 | 0.7 | 1.1 | 0.77 |  |  | 0 | 0 | 0
48.1.7 |  | м | Воздуховод из тонколистовой оцинкованной стали, Ø⌀560, b=0.8, класс герметичности B | м.п. |  |  |  |  | 1.2 | 2.1101 | 1.2 | 1.1 | 1.32 |  |  | 0 | 0 | 0
48.1.8 |  | м | Вставка гибкая круглого сечения BINC | шт | 2 | [5 empty] | 2 | 1 | 2 |  |  | 0 | 0 | 0
48.1.9 |  | м | Отвод круглого воздуховода из оцинкованной стали 45° ⌀560, b=0.8, класс герметичности | шт | 2 |  |  |  |  | 1.8994 | 2 | 1 | 2 |  |  | 0 | 0 | 0
48.1.10 |  | м | Отвод круглого воздуховода из оцинкованной стали 90° ⌀500, b=0.8, класс герметичности | шт | 2 |  |  |  |  | 2.7816 | 2 | 1 | 2 |  |  | 0 | 0 | 0
48.1.11 |  | м | Отвод круглого воздуховода из оцинкованной стали 90° ⌀560, b=0.8, класс герметичности | шт | 1 |  |  |  |  | 1.7235 | 1 | 1 | 1 |  |  | 0 | 0 | 0
48.1.12 |  | м | Отвод прямоугольного воздуховода из оцинкованной стали 5.36° 400x600, b=0.9, класс герметичности B | шт | 4 |  |  |  |  | 1.0994 | 4 | 1 | 4 |  |  | 0 | 0 | 0
48.1.13 |  | м | Отвод прямоугольного воздуховода из оцинкованной стали 24.3° 400x600, b=0.9, класс герметичности B | шт | 2 |  |  |  |  | 1.0786 | 2 | 1 | 2 |  |  | 0 | 0 | 0
48.1.14 |  | м | Отвод прямоугольного воздуховода из оцинкованной стали 30° 600x400, b=0.9, класс герметичности B | шт | 2 |  |  |  |  | 1.6566 | 2 | 1 | 2 |  |  | 0 | 0 | 0
48.1.15 |  | м | Отвод прямоугольного воздуховода из оцинкованной стали 45° 400x500, b=0.9, класс герметичности B | шт | 2 |  |  |  |  | 1.491 | 2 | 1 | 2 |  |  | 0 | 0 | 0
48.1.16 |  | м | Отвод прямоугольного воздуховода из оцинкованной стали 45° 400x600, b=0.9, класс герметичности B | шт | 2 |  |  |  |  | 1.6566 | 2 | 1 | 2 |  |  | 0 | 0 | 0
48.1.17 |  | м | Отвод прямоугольного воздуховода из оцинкованной стали 45° 500x400, b=0.9, класс герметичности B | шт | 2 |  |  |  |  | 1.7737 | 2 | 1 | 2 |  |  | 0 | 0 | 0
48.1.18 |  | м | Отвод прямоугольного воздуховода из оцинкованной стали 90° 400x400, b=0.9, класс герметичности B | шт | 2 |  |  |  |  | 2.3306 | 2 | 1 | 2 |  |  | 0 | 0 | 0
48.1.19 |  | м | Отвод прямоугольного воздуховода из оцинкованной стали 90° 500x400, b=0.9, класс герметичности B | шт | 1 |  |  |  |  | 1.5937 | 1 | 1 | 1 |  |  | 0 | 0 | 0
48.1.20 |  | м | Отвод прямоугольного воздуховода из оцинкованной стали 90° 600x400, b=0.9, класс герметичности B | шт | 4 |  |  |  |  | 8.3398 | 4 | 1 | 4 |  |  | 0 | 0 | 0
48.1.21 |  | м | Переход воздуховода с круглого на прямоугольное сечение из оцинкованной стали ⌀500-400x400, b=0.8, класс герметичности B | шт | 1 |  |  |  |  | 0.55 | 1 | 1 | 1 |  |  | 0 | 0 | 0
48.1.22 |  | м | Переход круглого сечения из оцинкованной стали ⌀560-⌀500, b=0.8, класс герметичности B | шт | 1 |  |  |  |  | 0.67 | 1 | 1 | 1 |  |  | 0 | 0 | 0
48.1.23 |  | м | Переход прямоугольного сечения из оцинкованной стали 500x400-400x400, b=0.9, класс герметичности B | шт | 1 |  |  |  |  | 0.51331 | 1 | 1 | 1 |  |  | 0 | 0 | 0
48.1.24 |  | м | Переход прямоугольного сечения из оцинкованной стали 600x400-500x400, b=0.9, класс герметичности B | шт | 1 |  |  |  |  | 0.57331 | 1 | 1 | 1 |  |  | 0 | 0 | 0
48.1.25 |  | м | Переход прямоугольного сечения из оцинкованной стали 600x400-900x250, b=0.9, класс герметичности B | шт | 4 |  |  |  |  | 2.7275 | 4 | 1 | 4 |  |  | 0 | 0 | 0
48.2 |  | р | Установка вентилятора | шт | 1 | [5 empty] | 1 | 1 | 1 |  |  | 0 | 0 | 0
48.2.1 |  | м | Осевой вентилятор подпора VOC 50-2.2x30 | шт | 1 | [5 empty] | 1 | 1 | 1 |  |  | 0 | 0 | 0
48.3 | 0.1.4.4.3.2.1.3 | р | Установка клапана противопожарного канального | шт | 2 | [5 empty] | 2 | 1 | 2 |  |  | 0 | 0 | 0
48.3.1 |  | м | Клапан канальный противопожарный с цилиндрическим корпусом Сигмавент 500, Cигмавент-120-НЗ-500,000000-BE-(220)-Кк | шт | 1 | [5 empty] | 1 | 1 | 1 |  |  | 0 | 0 | 0
48.3.2 |  | м | Клапан канальный противопожарный с цилиндрическим корпусом Сигмавент 560, Cигмавент-120-НЗ-560,000000-BE-(220)-Кк | шт | 1 | [5 empty] | 1 | 1 | 1 |  |  | 0 | 0 | 0
48.4 | 0.1.4.4.3.1.3.2.1 | р | Покрытие воздуховодов огнезащитные | м2 | 104.166 |  |  |  |  | 104.166 | 104.166 | 1 | 104.17 |  |  | 0 | 0 | 0
48.4.1 |  | м | Комбинированное покрытие на основе базальтового рулонного материала, кашированного алюминиевой фольгой, и клеевого состава, EI120, b=10 мм, PRO-МБОР-VENT EI 120 | м2 | 104.166 |  |  |  |  | 104.166 | 104.166 | 1.1 | 114.58 |  |  | 0 | 0 | 0
48.4.2 |  | м | Жаростойкая мастика "Kleber", расход клея 1,2кг/м² | кг | 104.166 |  |  |  |  | 104.166 | 104.166 | 1.2 | 125 |  |  | 0 | 0 | 0
48.5 | 0.1.4.4.3.2.1.3 | р | Установка обратного клапана | шт | 1 |  |  |  |  | 1 | 1 | 1 | 1 |  |  | 0 | 0 | 0
48.5.1 |  | м | Клапан обратный RVK-500 | шт | 1 |  |  |  |  | 1 | 1 | 1 | 1 |  |  | 0 | 0 | 0
48.6 | 0.1.4.4.3.1.3.3.1 | р | Установка решеток | шт | 1 |  |  |  |  | 1 | 1 | 1 | 1 |  |  | 0 | 0 | 0 | В стоимость работ входит крепеж решеток
48.6.1 |  | м | Решетка РНСс 600x400 | шт | 1 | [5 empty] | 1 | 1 | 1 |  |  | 0 | 0 | 0
48.7 |  | р | Установка защитного козырька | шт | 1 | [5 empty] | 1 | 1 | 1 |  |  | 0 | 0 | 0 | В стоимость работ входит крепеж решеток
48.7.1 |  | м | Защитный козырек с сеткой PVK | шт | 1 | [5 empty] | 1 | 1 | 1 |  |  | 0 | 0 | 0
49 |  |  | Система ДП7.1
49.1 | 0.1.4.4.3.1.3 | р | Прокладка воздуховодов из оцинкованной стали, в т.ч. монтаж фасонных элементов | м2 | [5 empty] | 3.264 |  |  | 3.264 |  |  | 0 | 0 | 0 | В стоимость работ входит крепеж для воздуховодов, фассоных элементов
49.1.1 |  | м | Воздуховод из тонколистовой оцинкованной стали, Ø⌀630, b=0.8, класс герметичности B | м.п. |  |  |  |  | 1.65 | 3.264 | 1.65 | 1.1 | 10.923 |  |  | 0 | 0 | 0
49.2 | 0.1.4.4.3.2.1.3 | р | Установка клапана противопожарного канального | шт | 1 | [5 empty] | 1 | 1 | 1 |  |  | 0 | 0 | 0
49.2.1 |  | м | Клапан канальный противопожарный с цилиндрическим корпусом Cигмавент-60-НЗ-630,000000-BE-(220)-Мс-Кк | шт | 1 | [5 empty] | 1 | 1 | 1 |  |  | 0 | 0 | 0
49.3 | 0.1.4.4.3.2.1.3 | р | Установка обратного клапана | шт | 1 | [5 empty] | 1 | 1 | 1 |  |  | 0 | 0 | 0
49.3.1 |  | м | Клапан обратный RVK-630 | шт | 1 | [5 empty] | 1 | 1 | 1 |  |  | 0 | 0 | 0
49.4 |  | р | Установка вентилятора | шт | 1 | [5 empty] | 1 | 1 | 1 |  |  | 0 | 0 | 0
49.4.1 |  | м | Осевой вентилятор подпора VOC 63-4x30 | шт | 1 | [5 empty] | 1 | 1 | 1 |  |  | 0 | 0 | 0
49.5 | 0.1.4.4.3.1.3.2.1 | р | Покрытие воздуховодов огнезащитные | м2 | 5.622 |  |  |  |  | 5.622 | 5.622 | 1 | 5.62 |  |  | 0 | 0 | 0
49.5.1 |  | м | Комбинированное покрытие на основе базальтового рулонного материала, кашированного алюминиевой фольгой, и клеевого состава, EI120, b=10 мм, PRO-МБОР-VENT EI 120 | м2 | 5.622 |  |  |  |  | 5.622 | 5.622 | 1.1 | 6.18 |  |  | 0 | 0 | 0
49.5.2 |  | м | Жаростойкая мастика "Kleber", расход клея 1,2кг/м² | кг | 5.622 |  |  |  |  | 5.622 | 5.622 | 1.2 | 6.75 |  |  | 0 | 0 | 0
49.6 |  | р | Установка защитного козырька | шт | 1 | [5 empty] | 1 | 1 | 1 |  |  | 0 | 0 | 0 | В стоимость работ входит крепеж решеток
49.6.1 |  | м | Защитный козырек с сеткой PVK, VPN-630 | шт | 1 | [5 empty] | 1 | 1 | 1 |  |  | 0 | 0 | 0
50 |  |  | Система ДП7.2
50.1 | 0.1.4.4.3.1.3 | р | Прокладка воздуховодов из оцинкованной стали, в т.ч. монтаж фасонных элементов | м2 | [5 empty] | 72.188 |  |  | 72.188 |  |  | 0 | 0 | 0 | В стоимость работ входит крепеж для воздуховодов, фассоных элементов
50.1.1 |  | м | Воздуховод из тонколистовой оцинкованной стали700x250, b=0.9, класс герметичности B | м.п. |  | 0.7 | 0.25 | 1.9 | 13.35 | 25.365 | 13.35 | 1.1 | 14.685 |  |  | 0 | 0 | 0
50.1.2 |  | м | Воздуховод из тонколистовой оцинкованной стали, Ø⌀400, b=0.8, класс герметичности B | м.п. |  |  |  | 0 | 19.02 | 23.8891 | 19.02 | 1.1 | 20.922 |  |  | 0 | 0 | 0
50.1.3 |  | м | Вставка гибкая круглого сечения BINC | шт | 2 | [5 empty] | 2 | 1 | 2 |  |  | 0 | 0 | 0
50.1.4 |  | м | Отвод круглого воздуховода из оцинкованной стали 45° ⌀400, b=0.8, класс герметичности | шт | 2 |  |  |  |  | 1.0409 | 2 | 1 | 2 |  |  | 0 | 0 | 0
50.1.5 |  | м | Отвод круглого воздуховода из оцинкованной стали 90° ⌀400, b=0.8, класс герметичности | шт | 8 |  |  |  |  | 7.3219 | 8 | 1 | 8 |  |  | 0 | 0 | 0
50.1.6 |  | м | Отвод прямоугольного воздуховода из оцинкованной стали 45° 250x700, b=0.9, класс герметичности B | шт | 8 |  |  |  |  | 4.5045 | 8 | 1 | 8 |  |  | 0 | 0 | 0
50.1.7 |  | м | Отвод прямоугольного воздуховода из оцинкованной стали 90° 700x250, b=0.9, класс герметичности B | шт | 4 |  |  |  |  | 9.4966 | 4 | 1 | 4 |  |  | 0 | 0 | 0
50.1.8 |  | м | Переход воздуховода с круглого на прямоугольное сечение из оцинкованной стали 700x250-⌀400, b=0.9, класс герметичности B | шт | 1 |  |  |  |  | 0.57 | 1 | 1 | 1 |  |  | 0 | 0 | 0
50.2 | 0.1.4.4.3.1.3.3.1 | р | Установка решеток | шт | 1 | [5 empty] | 1 | 1 | 1 |  |  | 0 | 0 | 0 | В стоимость работ входит крепеж решеток
50.2.1 |  | м | Решетка РНСс 650x1000 | шт | 1 | [5 empty] | 1 | 1 | 1 |  |  | 0 | 0 | 0
50.3 |  | р | Установка вентилятора | шт | 1 | [5 empty] | 1 | 1 | 1 |  |  | 0 | 0 | 0
50.3.1 |  | м | Осевой вентилятор подпора VOC 40-2.2x30 | шт | 1 | [5 empty] | 1 | 1 | 1 |  |  | 0 | 0 | 0
50.4 | 0.1.4.4.3.2.1.3 | р | Установка клапана противопожарного канального | шт | 2 | [5 empty] | 2 | 1 | 2 |  |  | 0 | 0 | 0
50.4.1 |  | м | Клапан канальный противопожарный с цилиндрическим корпусом Сигмавент 400, Cигмавент-120-НЗ-400,000000-BE-(220)-Кк | шт | 1 | [5 empty] | 1 | 1 | 1 |  |  | 0 | 0 | 0
50.4.2 |  | м | Клапан канальный противопожарный с цилиндрическим корпусом Сигмавент 400, Cигмавент-120-НЗ-400,000000-BE-(220)-Кк | шт | 1 | [5 empty] | 1 | 1 | 1 |  |  | 0 | 0 | 0
50.5 | 0.1.4.4.3.1.3.2.1 | р | Покрытие воздуховодов огнезащитные | м2 | 69.382 |  |  |  |  | 69.382 | 69.382 | 1 | 69.38 |  |  | 0 | 0 | 0
50.5.1 |  | м | Комбинированное покрытие на основе базальтового рулонного материала, кашированного алюминиевой фольгой, и клеевого состава, EI120, b=10 мм, PRO-МБОР-VENT EI 120 | м2 | 69.382 |  |  |  |  | 69.382 | 69.382 | 1.1 | 76.32 |  |  | 0 | 0 | 0
50.5.2 |  | м | Жаростойкая мастика "Kleber", расход клея 1,2кг/м² | кг | 69.382 |  |  |  |  | 69.382 | 69.382 | 1.2 | 83.26 |  |  | 0 | 0 | 0
50.6 | 0.1.4.4.3.2.1.3 | р | Установка обратного клапана | шт | 1 |  |  |  |  | 1 | 1 | 1 | 1 |  |  | 0 | 0 | 0
50.6.1 |  | м | Клапан обратный RVK-400 | шт | 1 |  |  |  |  | 1 | 1 | 1 | 1 |  |  | 0 | 0 | 0
50.7 |  | р | Установка защитного козырька | шт | 1 |  |  |  |  | 1 | 1 | 1 | 1 |  |  | 0 | 0 | 0
50.7.1 |  | м | Защитный козырек с сеткой PVK | шт | 1 |  |  |  |  | 1 | 1 | 1 | 1 |  |  | 0 | 0 | 0
51 |  |  | Система ДП7.3
51.1 | 0.1.4.4.3.1.3 | р | Прокладка воздуховодов из оцинкованной стали, в т.ч. монтаж фасонных элементов | м2 | [5 empty] | 3.2838 |  |  | 3.2838 |  |  | 0 | 0 | 0 | В стоимость работ входит крепеж для воздуховодов, фассоных элементов
51.1.1 |  | м | Воздуховод из тонколистовой оцинкованной стали, Ø⌀630, b=0.8, класс герметичности B | м.п. |  |  |  |  | 1.66 | 3.2838 | 1.66 | 1.1 | 10.923 |  |  | 0 | 0 | 0
51.2 | 0.1.4.4.3.2.1.3 | р | Установка клапана противопожарного канального | шт | 1 | [5 empty] | 1 | 1 | 1 |  |  | 0 | 0 | 0
51.2.1 |  | м | Клапан канальный противопожарный с цилиндрическим корпусом Cигмавент-60-НЗ-630,000000-BE-(220)-Мс-Кк | шт | 1 | [5 empty] | 1 | 1 | 1 |  |  | 0 | 0 | 0
51.3 | 0.1.4.4.3.2.1.3 | р | Установка обратного клапана | шт | 1 | [5 empty] | 1 | 1 | 1 |  |  | 0 | 0 | 0
51.3.1 |  | м | Клапан обратный RVK-630 | шт | 1 | [5 empty] | 1 | 1 | 1 |  |  | 0 | 0 | 0
51.4 |  | р | Установка вентилятора | шт | 1 | [5 empty] | 1 | 1 | 1 |  |  | 0 | 0 | 0
51.4.1 |  | м | Осевой вентилятор подпора VOC 63-4x30 | шт | 1 | [5 empty] | 1 | 1 | 1 |  |  | 0 | 0 | 0
51.5 | 0.1.4.4.3.1.3.2.1 | р | Покрытие воздуховодов огнезащитные | м2 | 5.622 |  |  |  |  | 5.622 | 5.622 | 1 | 5.62 |  |  | 0 | 0 | 0
51.5.1 |  | м | Комбинированное покрытие на основе базальтового рулонного материала, кашированного алюминиевой фольгой, и клеевого состава, EI120, b=10 мм, PRO-МБОР-VENT EI 120 | м2 | 5.622 |  |  |  |  | 5.622 | 5.622 | 1.1 | 6.18 |  |  | 0 | 0 | 0
51.5.2 |  | м | Жаростойкая мастика "Kleber", расход клея 1,2кг/м² | кг | 5.622 |  |  |  |  | 5.622 | 5.622 | 1.2 | 6.75 |  |  | 0 | 0 | 0
51.6 |  | р | Установка защитного козырька | шт | 1 | [5 empty] | 1 | 1 | 1 |  |  | 0 | 0 | 0
51.6.1 |  | м | Защитный козырек с сеткой PVK, VPN-630 | шт | 1 | [5 empty] | 1 | 1 | 1 |  |  | 0 | 0 | 0
52 |  |  | Система ДП7.4
52.1 | 0.1.4.4.3.1.3 | р | Прокладка воздуховодов из оцинкованной стали, в т.ч. монтаж фасонных элементов | м2 | [5 empty] | 119.1015 |  |  | 119.1015 |  |  | 0 | 0 | 0 | В стоимость работ входит крепеж для воздуховодов, фассоных элементов
52.1.1 |  | м | Воздуховод из тонколистовой оцинкованной стали400x400, b=0.9, класс герметичности B | м.п. |  | 0.4 | 0.4 | 1.6 | 52.07 | 83.312 | 52.07 | 1.1 | 57.277 |  |  | 0 | 0 | 0
52.1.2 |  | м | Воздуховод из тонколистовой оцинкованной стали600x250, b=0.9, класс герметичности B | м.п. |  | 0.6 | 0.25 | 1.7 | 4.13 | 7.021 | 4.13 | 1.1 | 4.543 |  |  | 0 | 0 | 0
52.1.3 |  | м | Воздуховод из тонколистовой оцинкованной стали, Ø⌀400, b=0.8, класс герметичности B | м.п. |  |  |  | 0 | 5.18 | 6.5061 | 8.1716 | 1.1 | 8.9888 |  |  | 0 | 0 | 0
52.1.4 |  | м | Вставка гибкая круглого сечения BINC | шт | 1 | [5 empty] | 1 | 1 | 1 |  |  | 0 | 0 | 0
52.1.6 |  | м | Отвод круглого воздуховода из оцинкованной стали 45° ⌀400, b=0.8, класс герметичности | шт | 1 |  |  |  |  | 0.52045 | 1 | 1 | 1 |  |  | 0 | 0 | 0
52.1.7 |  | м | Отвод круглого воздуховода из оцинкованной стали 90° ⌀400, b=0.8, класс герметичности | шт | 6 |  |  |  |  | 5.4914 | 6 | 1 | 6 |  |  | 0 | 0 | 0
52.1.8 |  | м | Отвод прямоугольного воздуховода из оцинкованной стали 5.71° 400x400, b=0.9, класс герметичности B | шт | 2 |  |  |  |  | 0.44756 | 2 | 1 | 2 |  |  | 0 | 0 | 0
52.1.9 |  | м | Отвод прямоугольного воздуховода из оцинкованной стали 9° 400x400, b=0.9, класс герметичности B | шт | 1 |  |  |  |  | 0.26053 | 1 | 1 | 1 |  |  | 0 | 0 | 0
52.1.10 |  | м | Отвод прямоугольного воздуховода из оцинкованной стали 23.64° 400x400, b=0.9, класс герметичности B | шт | 2 |  |  |  |  | 0.84812 | 2 | 1 | 2 |  |  | 0 | 0 | 0
52.1.11 |  | м | Отвод прямоугольного воздуховода из оцинкованной стали 30° 400x400, b=0.9, класс герметичности B | шт | 2 |  |  |  |  | 0.99021 | 2 | 1 | 2 |  |  | 0 | 0 | 0
52.1.12 |  | м | Отвод прямоугольного воздуховода из оцинкованной стали 45° 400x400, b=0.9, класс герметичности B | шт | 2 |  |  |  |  | 1.3253 | 2 | 1 | 2 |  |  | 0 | 0 | 0
52.1.13 |  | м | Отвод прямоугольного воздуховода из оцинкованной стали 81° 400x400, b=0.9, класс герметичности B | шт | 1 |  |  |  |  | 1.0648 | 1 | 1 | 1 |  |  | 0 | 0 | 0
52.1.14 |  | м | Отвод прямоугольного воздуховода из оцинкованной стали 90° 400x400, b=0.9, класс герметичности B | шт | 6 |  |  |  |  | 6.9919 | 6 | 1 | 6 |  |  | 0 | 0 | 0
52.1.15 |  | м | Отвод прямоугольного воздуховода из оцинкованной стали 90° 600x250, b=0.9, класс герметичности B | шт | 1 |  |  |  |  | 1.7722 | 1 | 1 | 1 |  |  | 0 | 0 | 0
52.1.16 |  | м | Переход воздуховода с круглого на прямоугольное сечение из оцинкованной стали 400x400-⌀400, b=0.9, класс герметичности B | шт | 1 |  |  |  |  | 0.49 | 1 | 1 | 1 |  |  | 0 | 0 | 0
52.1.17 |  | м | Переход прямоугольного сечения из оцинкованной стали 400x400-600x250, b=0.9, класс герметичности B | шт | 4 |  |  |  |  | 2.06 | 4 | 1 | 4 |  |  | 0 | 0 | 0
52.2 | 0.1.4.4.3.1.3.3.1 | р | Установка решеток | шт | 1 | [5 empty] | 1 | 1 | 1 |  |  | 0 | 0 | 0 | В стоимость работ входит крепеж решеток
52.2.1 |  | м | Решетка РНСс 400x400 | шт | 1 | [5 empty] | 1 | 1 | 1 |  |  | 0 | 0 | 0
53 |  | р | Установка вентилятора | шт | 1 | [5 empty] | 1 | 1 | 1 |  |  | 0 | 0 | 0
52.3.1 |  | м | Осевой вентилятор подпора VOC 40-2.2x30 | шт | 1 | [5 empty] | 1 | 1 | 1 |  |  | 0 | 0 | 0
52.4 | 0.1.4.4.3.2.1.3 | р | Установка клапана противопожарного канального | шт | 2 | [5 empty] | 2 | 1 | 2 |  |  | 0 | 0 | 0
52.4.1 |  | м | Клапан канальный противопожарный с цилиндрическим корпусом Сигмавент 400, Cигмавент-120-НЗ-400,000000-BE-(220)-Кк | шт | 1 | [5 empty] | 1 | 1 | 1 |  |  | 0 | 0 | 0
52.4.2 |  | м | Клапан канальный противопожарный с цилиндрическим корпусом Сигмавент 400, Cигмавент-120-НЗ-400,000000-BE-(220)-Кк | шт | 1 | [5 empty] | 1 | 1 | 1 |  |  | 0 | 0 | 0
52.5 | 0.1.4.4.3.1.3.2.1 | р | Покрытие воздуховодов огнезащитные | м2 | 119.456 |  |  |  |  | 119.456 | 119.456 | 1 | 119.46 |  |  | 0 | 0 | 0
52.5.1 |  | м | Комбинированное покрытие на основе базальтового рулонного материала, кашированного алюминиевой фольгой, и клеевого состава, EI120, b=10 мм, PRO-МБОР-VENT EI 120 | м2 | 119.456 |  |  |  |  | 119.456 | 119.456 | 1.1 | 131.4 |  |  | 0 | 0 | 0
52.5.2 |  | м | Жаростойкая мастика "Kleber", расход клея 1,2кг/м² | кг | 119.456 |  |  |  |  | 119.456 | 119.456 | 1.2 | 143.35 |  |  | 0 | 0 | 0
52.6 |  | р | Установка защитного козырька | шт | 2 | [5 empty] | 2 | 1 | 2 |  |  | 0 | 0 | 0
52.6.1 |  | м | Защитный козырек с сеткой PVK | шт | 2 | [5 empty] | 2 | 1 | 2 |  |  | 0 | 0 | 0
52.7 | 0.1.4.4.3.2.1.3 | р | Установка обратного клапана | шт | 1 |  |  |  |  | 1 | 1 | 1 | 1 |  |  | 0 | 0 | 0
52.7.1 |  | м | Клапан обратный RVK-400 | шт | 1 |  |  |  |  | 1 | 1 | 1 | 1 |  |  | 0 | 0 | 0
53 |  |  | Система ДП9.1
53.1 | 0.1.4.4.3.1.3 | р | Прокладка воздуховодов из оцинкованной стали, в т.ч. монтаж фасонных элементов | м2 | [5 empty] | 20.3676 |  |  | 20.3676 |  |  | 0 | 0 | 0 | В стоимость работ входит крепеж для воздуховодов, фассоных элементов
53.1.1 |  | м | Воздуховод из тонколистовой оцинкованной стали 900x400, b=0.9, класс герметичности B | м.п. |  | 0.9 | 0.4 | 2.6 | 2.1 | 5.46 | 2.1 | 1.1 | 2.31 |  |  | 0 | 0 | 0
53.1.2 |  | м | Воздуховод из тонколистовой оцинкованной стали ⌀500, b=0.8, класс герметичности B | м.п. |  |  |  | 0 | 0.48 | 0.7536 | 0.48 | 1.1 | 0.528 |  |  | 0 | 0 | 0
53.1.3 |  | м | Воздуховод из тонколистовой оцинкованной стали ⌀710, b=0.8, класс герметичности B | м.п. |  |  |  | 0 | 0.31 | 0.69111 | 0.86804 | 1.1 | 0.95484 |  |  | 0 | 0 | 0
53.1.4 |  | м | Врезка прямоугольная из оцинкованной стали 400x900-900x400, b=0.9, класс герметичности B | шт | 1 |  |  |  |  | 0.78 | 1 | 1 | 1 |  |  | 0 | 0 | 0
53.1.5 |  | м | Вставка гибкая круглого сечения BINC-500-Т4 | шт | 2 | [5 empty] | 2 | 1 | 2 |  |  | 0 | 0 | 0
53.1.6 |  | м | Заглушка прямоугольная из оцинкованной стали 900x400, b=0.9, класс герметичности B | шт | 1 |  |  |  |  | 0.49 | 1 | 1 | 1 |  |  | 0 | 0 | 0
53.1.7 |  | м | Отвод круглого воздуховода из оцинкованной стали 90° ⌀500, b=0.8, класс герметичности | шт | 2 |  |  |  |  | 2.78 | 2 | 1 | 2 |  |  | 0 | 0 | 0
53.1.8 |  | м | Отвод прямоугольного воздуховода из оцинкованной стали 90° 400x900, b=0.9, класс герметичности B | шт | 2 |  |  |  |  | 3.7873 | 2 | 1 | 2 |  |  | 0 | 0 | 0
53.1.9 |  | м | Отвод прямоугольного воздуховода из оцинкованной стали 90° 900x400, b=0.9, класс герметичности B | шт | 1 |  |  |  |  | 4.0657 | 1 | 1 | 1 |  |  | 0 | 0 | 0
53.1.10 |  | м | Переход воздуховода с круглого на прямоугольное сечение из оцинкованной стали 900x400-⌀500, b=0.8, класс герметичности B | шт | 1 |  |  |  |  | 0.74 | 1 | 1 | 1 |  |  | 0 | 0 | 0
53.1.11 |  | м | Переход круглого сечения из оцинкованной стали ⌀710-⌀500, b=0.8, класс герметичности B | шт | 1 |  |  |  |  | 0.82 | 1 | 1 | 1 |  |  | 0 | 0 | 0
53.1.12 |  | м | Сетка стальная ячеистая 20х20 | м2 | 0.4 | [5 empty] | 0.4 | 1 | 0.4 |  |  | 0 | 0 | 0
53.2 | 0.1.4.4.3.1.3.3.1 | р | Установка решеток | шт | 1 | [5 empty] | 1 | 1 | 1 |  |  | 0 | 0 | 0 | В стоимость работ входит крепеж решеток
53.2.1 |  | м | Решетка Рсв 900х400 | шт | 1 | [5 empty] | 1 | 1 | 1 |  |  | 0 | 0 | 0
53.3 | 0.1.4.4.3.2.1.3 | р | Установка клапана противопожарного стенового | шт | 1 | [5 empty] | 1 | 1 | 1 |  |  | 0 | 0 | 0
53.3.1 |  | м | Клапан стеновой противопожарный Сигмавент СЛ150 900х400, Cигмавент-120-НЗ-900,000000х400,00000 0х(СЛ)-x150-BE-(220)-Кк | шт | 1 | [5 empty] | 1 | 1 | 1 |  |  | 0 | 0 | 0
53.4 |  | р | Установка вентилятора | шт | 1 | [5 empty] | 1 | 1 | 1 |  |  | 0 | 0 | 0
53.4.1 |  | м | Осевой вентилятор подпора VOC 50-3x30 | шт | 1 | [5 empty] | 1 | 1 | 1 |  |  | 0 | 0 | 0
53.5 | 0.1.4.4.3.2.1.3 | р | Установка клапана противопожарного канального | шт | 2 | [5 empty] | 2 | 1 | 2 |  |  | 0 | 0 | 0
53.5.1 |  | м | Клапан канальный противопожарный с цилиндрическим корпусом Cигмавент-120-НЗ-500,000000-BE-(220)-Кк | шт | 1 | [5 empty] | 1 | 1 | 1 |  |  | 0 | 0 | 0
53.5.2 |  | м | Клапан канальный противопожарный с цилиндрическим корпусом Cигмавент-120-НЗ-500,000000-BE-(220)-Кк | шт | 1 | [5 empty] | 1 | 1 | 1 |  |  | 0 | 0 | 0
53.6 | 0.1.4.4.3.1.3.2.1 | р | Покрытие воздуховодов огнезащитные | м2 | 16.975 |  |  |  |  | 16.975 | 16.975 | 1 | 16.98 |  |  | 0 | 0 | 0
53.6.1 |  | м | Комбинированное покрытие на основе базальтового рулонного материала, кашированного алюминиевой фольгой, и клеевого состава, EI60, b=10 мм PRO-МБОР-VENT EI 60 | м2 | 16.975 |  |  |  |  | 16.975 | 16.975 | 1.1 | 18.67 |  |  | 0 | 0 | 0
53.6.2 |  | м | Жаростойкая мастика "Kleber", расход клея 1,0кг/м² | кг | 16.975 |  |  |  |  | 16.975 | 16.975 | 1 | 16.98 |  |  | 0 | 0 | 0
53.7 | 0.1.4.4.3.2.1.3 | р | Установка обратного клапана | шт | 1 |  |  |  |  | 1 | 1 | 1 | 1 |  |  | 0 | 0 | 0
53.7.1 |  | м | Клапан обратный RVK-500 | шт | 1 |  |  |  |  | 1 | 1 | 1 | 1 |  |  | 0 | 0 | 0
53.8 |  | р | Установка защитного козырька | шт | 1 | [5 empty] | 1 | 1 | 1 |  |  | 0 | 0 | 0
53.8.1 |  | м | Защитный козырек с сеткой VPN-500 | шт | 1 | [5 empty] | 1 | 1 | 1 |  |  | 0 | 0 | 0
54 |  |  | Система ДП9.2
54.1 | 0.1.4.4.3.1.3 | р | Прокладка воздуховодов из оцинкованной стали, в т.ч. монтаж фасонных элементов | м2 | [5 empty] | 65.1141 |  |  | 65.1141 |  |  | 0 | 0 | 0 | В стоимость работ входит крепеж для воздуховодов, фассоных элементов
54.1.1 |  | м | Воздуховод из тонколистовой оцинкованной стали900x400, b=0.9, класс герметичности B | м.п. |  | 0.9 | 0.4 | 2.6 | 15.5 | 40.3 | 15.5 | 1.1 | 17.05 |  |  | 0 | 0 | 0
54.1.2 |  | м | Воздуховод из тонколистовой оцинкованной стали1000x400, b=0.9, класс герметичности B | м.п. |  | 1 | 0.4 | 2.8 | 1.22 | 1.9154 | 1.22 | 1.1 | 1.342 |  |  | 0 | 0 | 0
54.1.3 |  | м | Воздуховод из тонколистовой оцинкованной стали ⌀500, b=0.8, класс герметичности B | м.п. |  |  |  |  | 0.07 | 0.1099 | 0.07 | 1.1 | 0.077 |  |  | 0 | 0 | 0
54.1.4 |  | м | Воздуховод из тонколистовой оцинкованной стали, Ø⌀500, b=0.8, класс герметичности B | м.п. |  |  |  |  | 0.28 | 0.4396 | 0.28 | 1 | 0.28 |  |  | 0 | 0 | 0
54.1.5 |  | м | Воздуховод из тонколистовой оцинкованной стали, Ø⌀560, b=0.8, класс герметичности B | м.п. |  |  |  |  | 0.28 | 0.49235 | 0.28 | 1 | 0.28 |  |  | 0 | 0 | 0
54.1.6 |  | м | Воздуховод из тонколистовой оцинкованной стали, Ø⌀630, b=0.8, класс герметичности B | м.п. |  |  |  |  | 1.5 | 2.9673 | 1.5 | 1 | 1.5 |  |  | 0 | 0 | 0
54.1.7 |  | м | Врезка прямоугольная из оцинкованной стали 900x400-900x400, b=0.9, класс герметичности B | шт | 1 |  |  |  |  | 0.78 | 1 | 1 | 1 |  |  | 0 | 0 | 0
54.1.8 |  | м | Врезка прямоугольная из оцинкованной стали 1000x400-900x400, b=0.9, класс герметичности B | шт | 1 |  |  |  |  | 0.84 | 1 | 1 | 1 |  |  | 0 | 0 | 0
54.1.9 |  | м | Вставка гибкая круглого сечения BINC-500-Т4 | шт | 1 | [5 empty] | 1 | 1 | 1 |  |  | 0 | 0 | 0
54.1.10 |  | м | Заглушка прямоугольная из оцинкованной стали 900x400, b=0.9, класс герметичности B | шт | 1 |  |  |  |  | 0.49 | 1 | 1 | 1 |  |  | 0 | 0 | 0
54.1.11 |  | м | Отвод круглого воздуховода из оцинкованной стали 90° ⌀500, b=0.8, класс герметичности | шт | 2 |  |  |  |  | 2.7816 | 2 | 1 | 2 |  |  | 0 | 0 | 0
54.1.12 |  | м | Отвод круглого воздуховода из оцинкованной стали 90° ⌀560, b=0.8, класс герметичности | шт | 1 |  |  |  |  | 1.7235 | 1 | 1 | 1 |  |  | 0 | 0 | 0
54.1.13 |  | м | Отвод прямоугольного воздуховода из оцинкованной стали 90° 400x900, b=0.9, класс герметичности B | шт | 1 |  |  |  |  | 1.8936 | 1 | 1 | 1 |  |  | 0 | 0 | 0
54.1.14 |  | м | Отвод прямоугольного воздуховода из оцинкованной стали 90° 400x1000, b=0.9, класс герметичности B | шт | 2 |  |  |  |  | 4.0786 | 2 | 1 | 2 |  |  | 0 | 0 | 0
54.1.15 |  | м | Отвод прямоугольного воздуховода из оцинкованной стали 90° 900x400, b=0.9, класс герметичности B | шт | 1 |  |  |  |  | 4.0657 | 1 | 1 | 1 |  |  | 0 | 0 | 0
54.1.16 |  | м | Переход воздуховода с круглого на прямоугольное сечение из оцинкованной стали 400x1000-⌀500, b=0.9, класс герметичности B | шт | 1 |  |  |  |  | 0.774 | 1 | 1 | 1 |  |  | 0 | 0 | 0
54.1.17 |  | м | Переход круглого сечения из оцинкованной стали ⌀560-⌀500, b=0.8, класс герметичности B | шт | 1 |  |  |  |  | 0.66576 | 1 | 1 | 1 |  |  | 0 | 0 | 0
54.1.18 |  | м | Переход круглого сечения из оцинкованной стали ⌀630-⌀560, b=0.8, класс герметичности B | шт | 1 |  |  |  |  | 0.79689 | 1 | 1 | 1 |  |  | 0 | 0 | 0
54.2 | 0.1.4.4.3.1.3.3.1 | р | Установка решеток | шт | 1 | [5 empty] | 1 | 1 | 1 |  |  | 0 | 0 | 0 | В стоимость работ входит крепеж решеток
54.2.1 |  | м | Решетка РНСс 900x400 | шт | 1 | [5 empty] | 1 | 1 | 1 |  |  | 0 | 0 | 0
54.3 |  | р | Установка вентилятора | шт | 1 | [5 empty] | 1 | 1 | 1 |  |  | 0 | 0 | 0
54.3.1 |  | м | Осевой вентилятор подпора VOC 50-4x30 | шт | 1 | [5 empty] | 1 | 1 | 1 |  |  | 0 | 0 | 0
54.4 | 0.1.4.4.3.2.1.3 | р | Установка клапана противопожарного канального | шт | 3 | [5 empty] | 3 | 1 | 3 |  |  | 0 | 0 | 0
54.4.1 |  | м | Клапан канальный противопожарный Сигмавент 900х400, Cигмавент-120-НЗ-900,000000х400,00000 0х-BE-(220)-Кк | шт | 1 | [5 empty] | 1 | 1 | 1 |  |  | 0 | 0 | 0
54.4.2 |  | м | Клапан канальный противопожарный с цилиндрическим корпусом Сигмавент 500, Cигмавент-120-НЗ-500,000000-BE-(220)-Кк | шт | 1 | [5 empty] | 1 | 1 | 1 |  |  | 0 | 0 | 0
54.4.3 |  | м | Клапан канальный противопожарный с цилиндрическим корпусом Сигмавент 560, Cигмавент-120-НЗ-560,000000-BE-(220)-Кк | шт | 1 | [5 empty] | 1 | 1 | 1 |  |  | 0 | 0 | 0
54.5 | 0.1.4.4.3.1.3.2.1 | р | Покрытие воздуховодов огнезащитные | м2 | 62.3 |  |  |  |  | 62.3 | 62.3 | 1 | 62.3 |  |  | 0 | 0 | 0
54.5.1 |  | м | Комбинированное покрытие на основе базальтового рулонного материала, кашированного алюминиевой фольгой, и клеевого состава, EI60, b=10 мм PRO-МБОР-VENT EI 60 | м2 | 62.3 |  |  |  |  | 62.3 | 62.3 | 1.1 | 68.53 |  |  | 0 | 0 | 0
54.5.2 |  | м | Жаростойкая мастика "Kleber", расход клея 1,0кг/м² | кг | 62.3 |  |  |  |  | 62.3 | 62.3 | 1 | 62.3 |  |  | 0 | 0 | 0
54.6 | 0.1.4.4.3.2.1.3 | р | Установка обратного клапана | шт | 1 |  |  |  |  | 1 | 1 | 1 | 1 |  |  | 0 | 0 | 0
54.6.1 |  | м | Клапан обратный RVK-500 | шт | 1 |  |  |  |  | 1 | 1 | 1 | 1 |  |  | 0 | 0 | 0
54.7 |  | р | Установка защитного козырька | шт | 1 | [5 empty] | 1 | 1 | 1 |  |  | 0 | 0 | 0
54.7.1 |  | м | Защитный козырек с сеткой VPN-500 | шт | 1 | [5 empty] | 1 | 1 | 1 |  |  | 0 | 0 | 0
55 |  |  | Система ДП9.3
55.1 | 0.1.4.4.3.1.3 | р | Прокладка воздуховодов из оцинкованной стали, в т.ч. монтаж фасонных элементов | м2 | [5 empty] | 117.7883 |  |  | 117.7883 |  |  | 0 | 0 | 0 | В стоимость работ входит крепеж для воздуховодов, фассоных элементов
55.1.1 |  | м | Воздуховод из тонколистовой оцинкованной стали900x400, b=0.9, класс герметичности B | м.п. |  | 0.9 | 0.4 | 2.6 | 13.99 | 36.374 | 13.99 | 1.1 | 15.389 |  |  | 0 | 0 | 0
55.1.2 |  | м | Воздуховод из тонколистовой оцинкованной стали1050x300, b=0.9, класс герметичности B | м.п. |  | 1.05 | 0.3 | 2.7 | 1.63 | 2.5591 | 1.63 | 1.1 | 1.793 |  |  | 0 | 0 | 0
55.1.3 |  | м | Воздуховод из тонколистовой оцинкованной стали1200x300, b=0.9, класс герметичности B | м.п. |  | 1.2 | 0.3 | 3 | 4.07 | 6.3899 | 4.07 | 1.1 | 4.477 |  |  | 0 | 0 | 0
55.1.4 |  | м | Воздуховод из тонколистовой оцинкованной стали 800x400, b=0.9, класс герметичности B | м.п. |  | 0.8 | 0.4 | 2.4 | 0.17 | 0.2669 | 0.17 | 1.1 | 0.187 |  |  | 0 | 0 | 0
55.1.5 |  | м | Воздуховод из тонколистовой оцинкованной стали, Ø⌀500, b=0.8, класс герметичности B | м.п. |  |  |  |  | 3.24 | 5.0868 | 3.24 | 1.1 | 3.564 |  |  | 0 | 0 | 0
55.1.6 |  | м | Воздуховод из тонколистовой оцинкованной стали, Ø⌀630, b=0.8, класс герметичности B | м.п. |  |  |  |  | 13.61 | 26.9233 | 13.61 | 1.1 | 14.971 |  |  | 0 | 0 | 0
55.1.7 |  | м | Врезка прямоугольная из оцинкованной стали 400x800-1050x300, b=0.9, класс герметичности B | шт | 1 |  |  |  |  | 0.72 | 1 | 1 | 1 |  |  | 0 | 0 | 0
55.1.8 |  | м | Вставка гибкая круглого сечения BINC-500-Т4 | шт | 2 | [5 empty] | 2 | 1 | 2 |  |  | 0 | 0 | 0
55.1.9 |  | м | Заглушка прямоугольная из оцинкованной стали 1050x300, b=0.9, класс герметичности B | шт | 1 |  |  |  |  | 0.45 | 1 | 1 | 1 |  |  | 0 | 0 | 0
55.1.10 |  | м | Отвод круглого воздуховода из оцинкованной стали 90° ⌀630, b=0.8, класс герметичности | шт | 6 |  |  |  |  | 13.53 | 6 | 1 | 6 |  |  | 0 | 0 | 0
55.1.11 |  | м | Отвод прямоугольного воздуховода из оцинкованной стали 4.4° 300x1200, b=0.9, класс герметичности B | шт | 2 |  |  |  |  | 0.73823 | 2 | 1 | 2 |  |  | 0 | 0 | 0
55.1.12 |  | м | Отвод прямоугольного воздуховода из оцинкованной стали 45° 900x400, b=0.9, класс герметичности B | шт | 2 |  |  |  |  | 4.4557 | 2 | 1 | 2 |  |  | 0 | 0 | 0
55.1.13 |  | м | Отвод прямоугольного воздуховода из оцинкованной стали 90° 300x1050, b=0.9, класс герметичности B | шт | 1 |  |  |  |  | 1.5423 | 1 | 1 | 1 |  |  | 0 | 0 | 0
55.1.14 |  | м | Отвод прямоугольного воздуховода из оцинкованной стали 90° 900x400, b=0.9, класс герметичности B | шт | 1 |  |  |  |  | 4.0657 | 1 | 1 | 1 |  |  | 0 | 0 | 0
55.1.15 |  | м | Отвод прямоугольного воздуховода из оцинкованной стали 90° 1050x300, b=0.9, класс герметичности B | шт | 2 |  |  |  |  | 9.7164 | 2 | 1 | 2 |  |  | 0 | 0 | 0
55.1.16 |  | м | Переход воздуховода с круглого на прямоугольное сечение из оцинкованной стали 1200x300-⌀630, b=0.9, класс герметичности B | шт | 1 |  |  |  |  | 0.9 | 1 | 1 | 1 |  |  | 0 | 0 | 0
55.1.17 |  | м | Переход круглого сечения из оцинкованной стали ⌀630-⌀500, b=0.8, класс герметичности B | шт | 3 |  |  |  |  | 2.39 | 3 | 1 | 3 |  |  | 0 | 0 | 0
55.1.18 |  | м | Переход прямоугольного сечения из оцинкованной стали 900x400-1050x300, b=0.9, класс герметичности B | шт | 1 |  |  |  |  | 0.81 | 1 | 1 | 1 |  |  | 0 | 0 | 0
55.1.19 |  | м | Переход прямоугольного сечения из оцинкованной стали 1200x300-900x400, b=0.9, класс герметичности B | шт | 1 |  |  |  |  | 0.87 | 1 | 1 | 1 |  |  | 0 | 0 | 0
55.1.20 |  | м | Сетка стальная ячеистая 20х20 | м2 | 0.2 | [5 empty] | 0.2 | 1 | 0.2 |  |  | 0 | 0 | 0
55.2 |  | р | Установка защитного козырька | шт | 1 | [5 empty] | 1 | 1 | 1 |  |  | 0 | 0 | 0
55.2.1 |  | м | Защитный козырек с сеткой PVK, VPN-500 | шт | 1 | [5 empty] | 1 | 1 | 1 |  |  | 0 | 0 | 0
55.3 | 0.1.4.4.3.1.3.3.1 | р | Установка решеток | шт | 2 | [5 empty] | 2 | 1 | 2 |  |  | 0 | 0 | 0 | В стоимость работ входит крепеж решеток
55.3.1 |  | м | Решетка Рсв 800х400, Рсв-800х400 | шт | 2 | [5 empty] | 2 | 1 | 2 |  |  | 0 | 0 | 0
55.4 | 0.1.4.4.3.2.1.3 | р | Установка клапана противопожарного стенового | шт | 1 | [5 empty] | 1 | 1 | 1 |  |  | 0 | 0 | 0
55.4.1 |  | м | Клапан стеновой противопожарный Сигмавент СЛ150 800х400, Cигмавент-120-НЗ-800,000000х400,00000 0х(СЛ)-x150-BE-(220)-Кк | шт | 1 | [5 empty] | 1 | 1 | 1 |  |  | 0 | 0 | 0
55.6 |  | р | Установка вентилятора | шт | 1 | [5 empty] | 1 | 1 | 1 |  |  | 0 | 0 | 0
55.6.1 |  | м | Осевой вентилятор подпора VOC, VOC 50-3x30 | шт | 1 | [5 empty] | 1 | 1 | 1 |  |  | 0 | 0 | 0
55.7 | 0.1.4.4.3.2.1.3 | р | Установка клапана противопожарного канального | шт | 2 | [5 empty] | 2 | 1 | 2 |  |  | 0 | 0 | 0
55.7.1 |  | м | Клапан канальный противопожарный с цилиндрическим корпусом Сигмавент 500, Cигмавент-120-НЗ-500,000000-BE-(220)-Кк | шт | 1 | [5 empty] | 1 | 1 | 1 |  |  | 0 | 0 | 0
55.7.2 |  | м | Клапан канальный противопожарный с цилиндрическим корпусом Сигмавент 630,Cигмавент-120-НЗ-630,000000-BE-(220)-К к | шт | 1 | [5 empty] | 1 | 1 | 1 |  |  | 0 | 0 | 0
55.8 | 0.1.4.4.3.1.3.2.1 | р | Покрытие воздуховодов огнезащитные | м2 | 118.31 |  |  |  |  | 118.31 | 118.31 | 1 | 118.31 |  |  | 0 | 0 | 0
55.8.1 |  | м | Комбинированное покрытие на основе базальтового рулонного материала, кашированного алюминиевой фольгой, и клеевого состава, EI60, b=10 мм PRO-МБОР-VENT EI 60 | м2 | 118.31 |  |  |  |  | 118.31 | 118.31 | 1.1 | 130.14 |  |  | 0 | 0 | 0
55.8.2 |  | м | Жаростойкая мастика "Kleber", расход клея 1,0кг/м² | кг | 118.31 |  |  |  |  | 118.31 | 118.31 | 1 | 118.31 |  |  | 0 | 0 | 0
55.9 | 0.1.4.4.3.2.1.3 | р | Установка обратного клапана | шт | 1 |  |  |  |  | 1 | 1 | 1 | 1 |  |  | 0 | 0 | 0
55.9.1 |  | м | Клапан обратный RVK-500 | шт | 1 |  |  |  |  | 1 | 1 | 1 | 1 |  |  | 0 | 0 | 0
56 |  |  | Система П0.1
56.1 | 0.1.4.4.3.1.3 | р | Прокладка воздуховодов из оцинкованной стали, в т.ч. монтаж фасонных элементов | м2 | [5 empty] | 259.1459 |  |  | 259.1459 |  |  | 0 | 0 | 0 | В стоимость работ входит крепеж для воздуховодов, фассоных элементов
56.1.1 |  | м | Воздуховод из тонколистовой оцинкованной стали 400x200, b=0.7, класс герметичности A | м.п. |  | 0.4 | 0.2 | 1.2 | 3.11 | 3.732 | 3.11 | 1.1 | 3.421 |  |  | 0 | 0 | 0
56.1.2 |  | м | Воздуховод из тонколистовой оцинкованной стали 600x200, b=0.7, класс герметичности A | м.п. |  | 0.6 | 0.2 | 1.6 | 7.98 | 12.768 | 7.98 | 1.1 | 8.778 |  |  | 0 | 0 | 0
56.1.3 |  | м | Воздуховод из тонколистовой оцинкованной стали 700x200, b=0.7, класс герметичности A | м.п. |  | 0.7 | 0.2 | 1.8 | 14.46 | 26.028 | 14.46 | 1.1 | 15.906 |  |  | 0 | 0 | 0
56.1.4 |  | м | Воздуховод из тонколистовой оцинкованной стали 800x500, b=0.7, класс герметичности A | м.п. |  | 0.8 | 0.5 | 2.6 | 1.96 | 5.096 | 1.96 | 1.1 | 2.156 |  |  | 0 | 0 | 0
56.1.5 |  | м | Воздуховод из тонколистовой оцинкованной стали 900x250, b=0.7, класс герметичности A | м.п. |  | 0.9 | 0.25 | 2.3 | 12.51 | 28.773 | 12.51 | 1.1 | 13.761 |  |  | 0 | 0 | 0
56.1.6 |  | м | Воздуховод из тонколистовой оцинкованной стали 1000x250, b=0.7, класс герметичности A | м.п. |  | 1 | 0.25 | 2.5 | 22.32 | 55.8 | 22.32 | 1.1 | 24.552 |  |  | 0 | 0 | 0
56.1.7 |  | м | Воздуховод из тонколистовой оцинкованной стали 1200x350, b=0.9, класс герметичности A | м.п. |  | 1.2 | 0.35 | 3.1 | 4.52 | 14.012 | 4.52 | 1.1 | 4.972 |  |  | 0 | 0 | 0
56.1.8 |  | м | Воздуховод из тонколистовой оцинкованной стали 1300x350, b=0.9, класс герметичности A | м.п. |  | 1.3 | 0.35 | 3.3 | 23.82 | 78.606 | 23.82 | 1.1 | 26.202 |  |  | 0 | 0 | 0
56.1.9 |  | м | Врезка прямоугольная из оцинкованной стали 400x200-600x200, b=0.7, класс герметичности A | шт | 2 |  |  |  |  | 0.48 | 2 | 1 | 2 |  |  | 0 | 0 | 0
56.1.10 |  | м | Врезка прямоугольная из оцинкованной стали 400x200-700x200, b=0.7, класс герметичности A | шт | 4 |  |  |  |  | 0.96 | 4 | 1 | 4 |  |  | 0 | 0 | 0
56.1.11 |  | м | Врезка прямоугольная из оцинкованной стали 400x200-900x250, b=0.7, класс герметичности A | шт | 3 |  |  |  |  | 0.72 | 3 | 1 | 3 |  |  | 0 | 0 | 0
56.1.12 |  | м | Врезка прямоугольная из оцинкованной стали 400x200-1000x250, b=0.7, класс герметичности A | шт | 4 |  |  |  |  | 0.96 | 4 | 1 | 4 |  |  | 0 | 0 | 0
56.1.13 |  | м | Врезка прямоугольная из оцинкованной стали 800x500-1300x350, b=0.9, класс герметичности A | шт | 1 |  |  |  |  | 0.52 | 1 | 1 | 1 |  |  | 0 | 0 | 0
56.1.14 |  | м | Врезка прямоугольная из оцинкованной стали 1300x350-1200x350, b=0.9, класс герметичности A | шт | 1 |  |  |  |  | 0.66 | 1 | 1 | 1 |  |  | 0 | 0 | 0
56.1.15 |  | м | Врезка прямоугольная из оцинкованной стали 1300x350-1300x350, b=0.9, класс герметичности A | шт | 1 |  |  |  |  | 0.66 | 1 | 1 | 1 |  |  | 0 | 0 | 0
56.1.16 |  | м | Заглушка прямоугольная из оцинкованной стали 600x200, b=0.7, класс герметичности A | шт | 1 |  |  |  |  | 0.2 | 1 | 1 | 1 |  |  | 0 | 0 | 0
56.1.17 |  | м | Заглушка прямоугольная из оцинкованной стали 700x200, b=0.7, класс герметичности A | шт | 1 |  |  |  |  | 0.23 | 1 | 1 | 1 |  |  | 0 | 0 | 0
56.1.18 |  | м | Заглушка прямоугольная из оцинкованной стали 800x500, b=0.7, класс герметичности A | шт | 1 |  |  |  |  | 0.53 | 1 | 1 | 1 |  |  | 0 | 0 | 0
56.1.19 |  | м | Заглушка прямоугольная из оцинкованной стали 1300x350, b=0.9, класс герметичности A | шт | 1 |  |  |  |  | 0.62 | 1 | 1 | 1 |  |  | 0 | 0 | 0
56.1.20 |  | м | Отвод прямоугольного воздуховода из оцинкованной стали 9.5° 250x1000, b=0.7, класс герметичности A | шт | 2 |  |  |  |  | 0.70726 | 2 | 1 | 2 |  |  | 0 | 0 | 0
56.1.21 |  | м | Отвод прямоугольного воздуховода из оцинкованной стали 10° 250x1000, b=0.7, класс герметичности A | шт | 2 |  |  |  |  | 0.66071 | 2 | 1 | 2 |  |  | 0 | 0 | 0
56.1.22 |  | м | Отвод прямоугольного воздуховода из оцинкованной стали 15° 200x700, b=0.7, класс герметичности A | шт | 2 |  |  |  |  | 0.5485 | 2 | 1 | 2 |  |  | 0 | 0 | 0
56.1.23 |  | м | Отвод прямоугольного воздуховода из оцинкованной стали 15° 250x900, b=0.7, класс герметичности A | шт | 2 |  |  |  |  | 0.76107 | 2 | 1 | 2 |  |  | 0 | 0 | 0
56.1.24 |  | м | Отвод прямоугольного воздуховода из оцинкованной стали 30° 200x600, b=0.7, класс герметичности A | шт | 2 |  |  |  |  | 0.6551 | 2 | 1 | 2 |  |  | 0 | 0 | 0
56.1.25 |  | м | Отвод прямоугольного воздуховода из оцинкованной стали 30° 350x1300, b=0.9, класс герметичности A | шт | 2 |  |  |  |  | 1.8695 | 2 | 1 | 2 |  |  | 0 | 0 | 0
56.1.26 |  | м | Отвод прямоугольного воздуховода из оцинкованной стали 45° 1300x350, b=0.9, класс герметичности A | шт | 2 |  |  |  |  | 7.7287 | 2 | 1 | 2 |  |  | 0 | 0 | 0
56.1.27 |  | м | Отвод прямоугольного воздуховода из оцинкованной стали 90° 500x800, b=0.7, класс герметичности A | шт | 1 |  |  |  |  | 2.302 | 1 | 1 | 1 |  |  | 0 | 0 | 0
56.1.28 |  | м | Отвод прямоугольного воздуховода из оцинкованной стали 90° 1000x250, b=0.7, класс герметичности A | шт | 2 |  |  |  |  | 8.604 | 2 | 1 | 2 |  |  | 0 | 0 | 0
56.1.29 |  | м | Переход прямоугольного сечения из оцинкованной стали 900x250-600x200, b=0.7, класс герметичности A | шт | 1 |  |  |  |  | 0.60249 | 1 | 1 | 1 |  |  | 0 | 0 | 0
56.1.30 |  | м | Переход прямоугольного сечения из оцинкованной стали 1000x250-700x200, b=0.7, класс герметичности A | шт | 1 |  |  |  |  | 0.6627 | 1 | 1 | 1 |  |  | 0 | 0 | 0
56.1.31 |  | м | Переход прямоугольного сечения из оцинкованной стали 1200x350-900x250, b=0.9, класс герметичности A | шт | 1 |  |  |  |  | 0.83994 | 1 | 1 | 1 |  |  | 0 | 0 | 0
56.1.32 |  | м | Переход прямоугольного сечения из оцинкованной стали 1200x350-1000x250, b=0.9, класс герметичности A | шт | 1 |  |  |  |  | 0.85884 | 1 | 1 | 1 |  |  | 0 | 0 | 0
56.1.33 |  | м | Переход прямоугольного сечения из оцинкованной стали 1300x350-1300x350, b=0.9, класс герметичности A | шт | 1 |  |  |  |  | 0.99 | 1 | 1 | 1 |  |  | 0 | 0 | 0
56.2 | 0.1.4.4.3.1.3.3.1 | р | Установка решеток | шт | 13 | [5 empty] | 13 | 1 | 13 |  |  | 0 | 0 | 0 | В стоимость работ входит крепеж решеток
56.2.1 |  | м | Вентиляционная решетка, АМР-К 400х200 | шт | 1 | [5 empty] | 1 | 1 | 1 |  |  | 0 | 0 | 0
56.2.2 |  | м | Решетка РНСс 400x200 | шт | 12 | [5 empty] | 12 | 1 | 12 |  |  | 0 | 0 | 0
56.3 | 0.1.4.4.3.2.1.3 | р | Установка клапана противопожарного канального | шт | 2 | [5 empty] | 2 | 1 | 2 |  |  | 0 | 0 | 0
56.3.1 |  | м | Клапан канальный противопожарный Сигмавент 800х500, Cигмавент-60-НО-800,000000х500,000000 х-BM-(220)-Кк | шт | 2 | [5 empty] | 2 | 1 | 2 |  |  | 0 | 0 | 0
56.4 | 0.1.4.4.3.1.3.2.2 | р | Покрытие воздуховодов теплозащитное | м2 | 1.61 | [5 empty] | 1.61 | 1 | 1.61 |  |  | 0 | 0 | 0
56.4.1 |  | м | Теплоизоляционный материал BOS-VENT b=50 мм, BOS-VENT b=50 мм | м2 | 1.61 | [5 empty] | 1.61 | 1.1 | 1.77 |  |  | 0 | 0 | 0
56.5 | 0.1.4.4.3.2.1.3 | р | Установка воздушного клапана | шт | 13 | [5 empty] | 13 | 1 | 13 |  |  | 0 | 0 | 0
56.5.1 |  | м | Воздушный клапан общего назначения прямоугольный, ДК-400х200 | шт | 13 | [5 empty] | 13 | 1 | 13 |  |  | 0 | 0 | 0
56.6 | 0.1.4.4.3.1.1.1.2 | р | Монтаж приточной установки | шт | 1 | [5 empty] | 1 | 1 | 1 |  |  | 0 | 0 | 0
56.6.1 |  | м | Приточная установка П0.1, LITENED 80-50 G1.REZ.40-4x30.R | шт | 1 | [5 empty] | 1 | 1 | 1 |  |  | 0 | 0 | 0
57 |  |  | Система П0.2/В0.2
57.1 | 0.1.4.4.3.1.3 | р | Прокладка воздуховодов из оцинкованной стали, в т.ч. монтаж фасонных элементов | м2 | [5 empty] | 38.5838 |  |  | 38.5838 |  |  | 0 | 0 | 0 | В стоимость работ входит крепеж для воздуховодов, фассоных элементов
57.1.1 |  | м | Воздуховод из тонколистовой оцинкованной стали ⌀100, b=0.5, класс герметичности A | м.п. |  |  |  | 0 | 14.85 | 4.6629 | 14.85 | 1.1 | 16.335 |  |  | 0 | 0 | 0
57.1.2 |  | м | Воздуховод из тонколистовой оцинкованной стали, Ø⌀100, b=0.8, класс герметичности B | м.п. |  |  |  | 0 | 105.39 | 33.0925 | 105.39 | 1.1 | 115.929 |  |  | 0 | 0 | 0
57.1.3 |  | м | Ниппель круглого воздуховода из оцинкованной стали ⌀100, b=0.8, класс герметичности B | шт | 2 |  |  |  |  | 0.1884 | 2 | 1 | 2 |  |  | 0 | 0 | 0
57.1.4 |  | м | Отвод круглого воздуховода из оцинкованной стали 90° ⌀100, b=0.5, класс герметичности A | шт | 6 |  |  |  |  | 0.16 | 6 | 1 | 6 |  |  | 0 | 0 | 0
57.1.5 |  | м | Отвод круглого воздуховода из оцинкованной стали 90° ⌀100, b=0.8, класс герметичности B | шт | 7 |  |  |  |  | 0.48 | 7 | 1 | 7 |  |  | 0 | 0 | 0
57.1.6 |  | м | Сетка стальная ячеистая 20х20 | м2 | 0.02 | [5 empty] | 0.02 | 1 | 0.02 |  |  | 0 | 0 | 0
57.2 | 0.1.4.4.3.1.1.1.1 | р | Монтаж приточно - вытяжной установки | шт | 1 | [5 empty] | 1 | 1 | 1 |  |  | 0 | 0 | 0
57.2.1 |  | м | Приточно-вытяжная установка П0.2/В0.2 KVR 100/1 + KVR 100/1 | шт | 1 | [5 empty] | 1 | 1 | 1 |  |  | 0 | 0 | 0
57.3 | 0.1.4.4.3.2.1.3 | р | Установка клапана противопожарного канального | шт | 3 | [5 empty] | 3 | 1 | 3 |  |  | 0 | 0 | 0
57.3.1 |  | м | Клапан канальный противопожарный с цилиндрическим корпусом Сигмавент 100, Cигмавент-60-НО-100,000000-BM-(220)-Кк | шт | 3 | [5 empty] | 3 | 1 | 3 |  |  | 0 | 0 | 0
57.4 | 0.1.4.4.3.1.3.2.1 | р | Покрытие воздуховодов огнезащитные | м2 | 36.83 | [5 empty] | 36.83 | 1 | 36.83 |  |  | 0 | 0 | 0
57.4.1 |  | м | Комбинированное покрытие на основе базальтового рулонного материала, кашированного алюминиевой фольгой, и клеевого состава, EI30, b=5 мм PRO-МБОР-VENT EI 30 | м2 | 36.83 | [5 empty] | 36.83 | 1.1 | 40.51 |  |  | 0 | 0 | 0
57.4.2 |  | м | Жаростойкая мастика "Kleber", расход клея 0,7кг/м² | кг | 36.83 |  |  |  |  | 36.83 | 36.83 | 0.7 | 25.78 |  |  | 0 | 0 | 0
57.5 | 0.1.4.4.3.1.3.2.2 | р | Покрытие воздуховодов теплозащитное | м2 | 5.837 | [5 empty] | 5.837 | 1 | 5.837 |  |  | 0 | 0 | 0
57.5.1 |  | м | Теплоизоляционный материал BOS-VENT b=50 мм | м2 | 5.837 | [5 empty] | 5.837 | 1 | 5.84 |  |  | 0 | 0 | 0
58 |  |  | Система П0.3
58.1 | 0.1.4.4.3.1.3 | р | Прокладка воздуховодов из оцинкованной стали, в т.ч. монтаж фасонных элементов | м2 | [5 empty] | 56.9077 |  |  | 56.9077 |  |  | 0 | 0 | 0 | В стоимость работ входит крепеж для воздуховодов, фассоных элементов
58.1.1 |  | м | Воздуховод из тонколистовой оцинкованной стали 250x100, b=0.5, класс герметичности A | м.п. |  | 0.25 | 0.1 | 0.7 | 14.15 | 9.905 | 14.15 | 1.1 | 15.565 |  |  | 0 | 0 | 0
58.1.2 |  | м | Воздуховод из тонколистовой оцинкованной стали 400x100, b=0.7, класс герметичности A | м.п. |  | 0.4 | 0.1 | 1 | 22.27 | 22.27 | 22.27 | 1.1 | 24.497 |  |  | 0 | 0 | 0
58.1.3 |  | м | Воздуховод из тонколистовой оцинкованной стали 400x150, b=0.7, класс герметичности A | м.п. |  | 0.4 | 0.15 | 1.1 | 1.12 | 1.232 | 1.12 | 1.1 | 1.232 |  |  | 0 | 0 | 0
58.1.4 |  | м | Воздуховод из тонколистовой оцинкованной стали 500x300, b=0.7, класс герметичности A | м.п. |  | 0.5 | 0.3 | 1.6 | 7.36 | 11.776 | 7.36 | 1.1 | 8.096 |  |  | 0 | 0 | 0
58.1.5 |  | м | Врезка прямоугольная из оцинкованной стали 150x100-200x100, b=0.5, класс герметичности A | шт | 2 |  |  |  |  | 0.2 | 2 | 1 | 2 |  |  | 0 | 0 | 0
58.1.6 |  | м | Врезка прямоугольная из оцинкованной стали 150x100-250x100, b=0.5, класс герметичности A | шт | 3 |  |  |  |  | 0.3 | 3 | 1 | 3 |  |  | 0 | 0 | 0
58.1.7 |  | м | Врезка прямоугольная из оцинкованной стали 150x100-400x100 | шт | 1 |  |  |  |  | 0.1 | 1 | 1 | 1 |  |  | 0 | 0 | 0
58.1.8 |  | м | Врезка прямоугольная из оцинкованной стали 150x100-400x100, b=0.7, класс герметичности A | шт | 3 |  |  |  |  | 0.3 | 3 | 1 | 3 |  |  | 0 | 0 | 0
58.1.9 |  | м | Заглушка прямоугольная из оцинкованной стали 200x100, b=0.5, класс герметичности A | шт | 1 |  |  |  |  | 0.05 | 1 | 1 | 1 |  |  | 0 | 0 | 0
58.1.10 |  | м | Заглушка прямоугольная из оцинкованной стали 250x100, b=0.5, класс герметичности A | шт | 1 |  |  |  |  | 0.06 | 1 | 1 | 1 |  |  | 0 | 0 | 0
58.1.11 |  | м | Отвод прямоугольного воздуховода из оцинкованной стали 30° 100x400, b=0.7, класс герметичности A | шт | 2 |  |  |  |  | 0.30472 | 2 | 1 | 2 |  |  | 0 | 0 | 0
58.1.12 |  | м | Отвод прямоугольного воздуховода из оцинкованной стали 45° 100x400, b=0.7, класс герметичности A | шт | 6 |  |  |  |  | 1.0712 | 6 | 1 | 6 |  |  | 0 | 0 | 0
58.1.13 |  | м | Отвод прямоугольного воздуховода из оцинкованной стали 45° 400x100, b=0.7, класс герметичности A | шт | 4 |  |  |  |  | 1.6566 | 4 | 1 | 4 |  |  | 0 | 0 | 0
58.1.14 |  | м | Отвод прямоугольного воздуховода из оцинкованной стали 90° 400x100, b=0.7, класс герметичности A | шт | 3 |  |  |  |  | 2.185 | 3 | 1 | 3 |  |  | 0 | 0 | 0
58.1.15 |  | м | Отвод прямоугольного воздуховода из оцинкованной стали 90° 500x300, b=0.7, класс герметичности A | шт | 3 |  |  |  |  | 4.2499 | 3 | 1 | 3 |  |  | 0 | 0 | 0
58.1.16 |  | м | Переход прямоугольного сечения из оцинкованной стали 400x100-200x100, b=0.5, класс герметичности A | шт | 1 |  |  |  |  | 0.24325 | 1 | 1 | 1 |  |  | 0 | 0 | 0
58.1.17 |  | м | Переход прямоугольного сечения из оцинкованной стали 400x150-400x100, b=0.7, класс герметичности A | шт | 1 |  |  |  |  | 0.31583 | 1 | 1 | 1 |  |  | 0 | 0 | 0
58.1.18 |  | м | Переход прямоугольного сечения из оцинкованной стали 500x300-400x150, b=0.7, класс герметичности A | шт | 1 |  |  |  |  | 0.41517 | 1 | 1 | 1 |  |  | 0 | 0 | 0
58.1.19 |  | м | Тройник прямоугольного воздуховода из оцинкованной стали 400x150-250x100, b=0.7, класс герметичности A | шт | 1 |  |  |  |  | 0.27298 | 1 | 1 | 1 |  |  | 0 | 0 | 0
58.1.20 |  | м | Сетка стальная защитная на воздуховод | м2 | 0.18 | [5 empty] | 0.18 | 1 | 0.18 |  |  | 0 | 0 | 0
58.2 | 0.1.4.4.3.2.1.3 | р | Установка клапана противопожарного канального | шт | 2 | [5 empty] | 2 | 1 | 2 |  |  | 0 | 0 | 0
58.2.1 |  | м | Клапан канальный противопожарный Сигмавент 400х150, Cигмавент-60-НО-400,000000х150,000000 х-BM-(220)-Кк | шт | 1 | [5 empty] | 1 | 1 | 1 |  |  | 0 | 0 | 0
58.2.2 |  | м | Клапан канальный противопожарный Сигмавент 500х300, Cигмавент-60-НО-500,000000х300,000000 х-BM-(220)-Мс-Кк | шт | 1 | [5 empty] | 1 | 1 | 1 |  |  | 0 | 0 | 0
58.3 | 0.1.4.4.3.1.3.2.2 | р | Покрытие воздуховодов теплозащитное | м2 | 15.439 | [5 empty] | 15.439 | 1 | 15.439 |  |  | 0 | 0 | 0
58.3.1 |  | м | Теплоизоляционный материал BOS-VENT b=50 мм, BOS-VENT b=50 мм | м2 | 15.439 | [5 empty] | 15.439 | 1.1 | 16.98 |  |  | 0 | 0 | 0
58.4 | 0.1.4.4.3.1.1.1.2 | р | Монтаж приточной установки | шт | 1 | [5 empty] | 1 | 1 | 1 |  |  | 0 | 0 | 0
58.4.1 |  | м | Приточная установка П0.3 VRN 50-30/25R.2D | шт | 1 | [5 empty] | 1 | 1 | 1 |  |  | 0 | 0 | 0
59 |  |  | Система П0.4
59.1 | 0.1.4.4.3.1.3 | р | Прокладка воздуховодов из оцинкованной стали, в т.ч. монтаж фасонных элементов | м2 | [5 empty] | 45.2394 |  |  | 45.2394 |  |  | 0 | 0 | 0 | В стоимость работ входит крепеж для воздуховодов, фассоных элементов
59.1.1 |  | м | Воздуховод из тонколистовой оцинкованной стали 150x100, b=0.5, класс герметичности A | м.п. |  | 0.15 | 0.1 | 0.5 | 1.41 | 0.705 | 1.41 | 1.1 | 1.551 |  |  | 0 | 0 | 0
59.1.2 |  | м | Воздуховод из тонколистовой оцинкованной стали 200x100, b=0.5, класс герметичности A | м.п. |  | 0.2 | 0.1 | 0.6 | 8.79 | 5.274 | 8.79 | 1.1 | 9.669 |  |  | 0 | 0 | 0
59.1.3 |  | м | Воздуховод из тонколистовой оцинкованной стали 300x100, b=0.7, класс герметичности A | м.п. |  | 0.3 | 0.1 | 0.8 | 5.49 | 4.392 | 5.49 | 1.1 | 6.039 |  |  | 0 | 0 | 0
59.1.4 |  | м | Воздуховод из тонколистовой оцинкованной стали 400x150, b=0.7, класс герметичности A | м.п. |  | 0.4 | 0.15 | 1.1 | 6.88 | 7.568 | 6.88 | 1.1 | 7.568 |  |  | 0 | 0 | 0
59.1.5 |  | м | Воздуховод из тонколистовой оцинкованной стали 500x300, b=0.7, класс герметичности A | м.п. |  | 0.5 | 0.3 | 1.6 | 9.83 | 15.728 | 9.83 | 1.1 | 10.813 |  |  | 0 | 0 | 0
59.1.6 |  | м | Врезка прямоугольная из оцинкованной стали 150x100-200x100, b=0.5, класс герметичности A | шт | 4 |  |  |  |  | 0.4 | 4 | 1 | 4 |  |  | 0 | 0 | 0
59.1.7 |  | м | Врезка прямоугольная из оцинкованной стали 150x100-300x100, b=0.7, класс герметичности A | шт | 2 |  |  |  |  | 0.3 | 2 | 1 | 2 |  |  | 0 | 0 | 0
59.1.8 |  | м | Врезка прямоугольная из оцинкованной стали 400x150-400x150, b=0.7, класс герметичности A | шт | 1 |  |  |  |  | 0.33 | 1 | 1 | 1 |  |  | 0 | 0 | 0
59.1.9 |  | м | Отвод прямоугольного воздуховода из оцинкованной стали 45° 100x300, b=0.7, класс герметичности A | шт | 6 |  |  |  |  | 0.85699 | 6 | 1 | 6 |  |  | 0 | 0 | 0
59.1.10 |  | м | Отвод прямоугольного воздуховода из оцинкованной стали 90° 150x400, b=0.7, класс герметичности A | шт | 1 |  |  |  |  | 0.36918 | 1 | 1 | 1 |  |  | 0 | 0 | 0
59.1.11 |  | м | Отвод прямоугольного воздуховода из оцинкованной стали 90° 300x100, b=0.7, класс герметичности A | шт | 2 |  |  |  |  | 0.91398 | 2 | 1 | 2 |  |  | 0 | 0 | 0
59.1.12 |  | м | Отвод прямоугольного воздуховода из оцинкованной стали 90° 300x500, b=0.7, класс герметичности A | шт | 3 |  |  |  |  | 2.7419 | 3 | 1 | 3 |  |  | 0 | 0 | 0
59.1.13 |  | м | Отвод прямоугольного воздуховода из оцинкованной стали 90° 500x300, b=0.7, класс герметичности A | шт | 3 |  |  |  |  | 4.2499 | 3 | 1 | 3 |  |  | 0 | 0 | 0
59.1.14 |  | м | Переход прямоугольного сечения из оцинкованной стали 300x100-200x100, b=0.5, класс герметичности A | шт | 2 |  |  |  |  | 0.42166 | 2 | 1 | 2 |  |  | 0 | 0 | 0
59.1.15 |  | м | Переход прямоугольного сечения из оцинкованной стали 400x150-300x100, b=0.7, класс герметичности A | шт | 2 |  |  |  |  | 0.57352 | 2 | 1 | 2 |  |  | 0 | 0 | 0
59.1.16 |  | м | Переход прямоугольного сечения из оцинкованной стали 500x300-400x150, b=0.7, класс герметичности A | шт | 1 |  |  |  |  | 0.41517 | 1 | 1 | 1 |  |  | 0 | 0 | 0
59.1.17 |  | м | Сетка стальная защитная на воздуховод | м2 | 0.12 | [5 empty] | 0.12 | 1 | 0.12 |  |  | 0 | 0 | 0
59.2 | 0.1.4.4.3.2.1.3 | р | Установка клапана противопожарного канального | шт | 2 | [5 empty] | 2 | 1 | 2 |  |  | 0 | 0 | 0
59.2.1 |  | м | Клапан канальный противопожарный Сигмавент 400х150, Cигмавент-60-НО-400,000000х150,000000 х-BM-(220)-Кк | шт | 1 | [5 empty] | 1 | 1 | 1 |  |  | 0 | 0 | 0
59.2.2 |  | м | Клапан канальный противопожарный Сигмавент 500х300, Cигмавент-90-НО-500,000000х300,000000 х-BM-(220)-Мс-Кк | шт | 1 | [5 empty] | 1 | 1 | 1 |  |  | 0 | 0 | 0
59.3 | 0.1.4.4.3.1.3.2.2 | р | Покрытие воздуховодов теплозащитное | м2 | 19.926 | [5 empty] | 19.926 | 1 | 19.926 |  |  | 0 | 0 | 0
59.3.1 |  | м | Теплоизоляционный материал BOS-VENT b=50 мм, BOS-VENT b=50 мм | м2 | 19.926 | [5 empty] | 19.926 | 1.1 | 21.92 |  |  | 0 | 0 | 0
59.4 | 0.1.4.4.3.1.1.1.2 | р | Монтаж приточной установки | шт | 1 | [5 empty] | 1 | 1 | 1 |  |  | 0 | 0 | 0
59.4.1 |  | м | Приточная установка П0.4, VRN 50-30/25R.2D | шт | 1 | [5 empty] | 1 | 1 | 1 |  |  | 0 | 0 | 0
59.5 | 0.1.4.4.3.1.3.2.1 | р | Покрытие воздуховодов огнезащитные | м2 | 8.48 | [5 empty] | 8.48 | 1 | 8.48 |  |  | 0 | 0 | 0
59.5.1 |  | м | Комбинированное покрытие на основе базальтового рулонного материала, кашированного алюминиевой фольгой, и клеевого состава, EI60, b=10 мм PRO-МБОР-VENT EI 60 | м2 | 8.48 | [5 empty] | 8.48 | 1.1 | 9.33 |  |  | 0 | 0 | 0
59.5.2 |  | м | Жаростойкая мастика "Kleber", расход клея 1,0кг/м² | кг | 8.48 |  |  |  |  | 8.48 | 8.48 | 1 | 8.48 |  |  | 0 | 0 | 0
60 |  |  | Система П0.5/В0.5
60.1 | 0.1.4.4.3.1.3 | р | Прокладка воздуховодов из оцинкованной стали, в т.ч. монтаж фасонных элементов | м2 | [5 empty] | 179.1838 |  |  | 179.1838 |  |  | 0 | 0 | 0 | В стоимость работ входит крепеж для воздуховодов, фассоных элементов
60.1.1 |  | м | Воздуховод из тонколистовой оцинкованной стали 500x300, b=0.7, класс герметичности A | м.п. |  | 0.5 | 0.3 | 1.6 | 16.6 | 26.56 | 16.6 | 1.1 | 18.26 |  |  | 0 | 0 | 0
60.1.2 |  | м | Воздуховод из тонколистовой оцинкованной стали ⌀200, b=0.5, класс герметичности A | м.п. |  |  |  | 0 | 1.18 | 0.74104 | 1.18 | 1.1 | 1.298 |  |  | 0 | 0 | 0
60.1.3 |  | м | Воздуховод из тонколистовой оцинкованной стали ⌀315, b=0.6, класс герметичности A | м.п. |  |  |  | 0 | 23.15 | 22.8977 | 23.15 | 1.1 | 25.465 |  |  | 0 | 0 | 0
60.1.4 |  | м | Воздуховод из тонколистовой оцинкованной стали ⌀315, b=0.8, класс герметичности B | м.п. |  |  |  | 0 | 7.36 | 7.2798 | 7.36 | 1.1 | 8.096 |  |  | 0 | 0 | 0
60.1.5 |  | м | Воздуховод из тонколистовой оцинкованной стали, Ø⌀315, b=0.8, класс герметичности B | м.п. |  |  |  | 0 | 102.29 | 101.175 | 102.29 | 1.1 | 112.519 |  |  | 0 | 0 | 0
60.1.6 |  | м | Врезка прямоугольная из оцинкованной стали 500x300-500x300, b=0.7, класс герметичности A | шт | 2 |  |  |  |  | 0.96 | 2 | 1 | 2 |  |  | 0 | 0 | 0
60.1.7 |  | м | Отвод круглого воздуховода из оцинкованной стали 18.43° ⌀315, b=0.8, класс герметичности B | шт | 2 |  |  |  |  | 0.39846 | 2 | 1 | 2 |  |  | 0 | 0 | 0
60.1.8 |  | м | Отвод круглого воздуховода из оцинкованной стали 30° ⌀315, b=0.8, класс герметичности B | шт | 4 |  |  |  |  | 1.0487 | 4 | 1 | 4 |  |  | 0 | 0 | 0
60.1.9 |  | м | Отвод круглого воздуховода из оцинкованной стали 40° ⌀315, b=0.6, класс герметичности A | шт | 2 |  |  |  |  | 0.63317 | 2 | 1 | 2 |  |  | 0 | 0 | 0
60.1.10 |  | м | Отвод круглого воздуховода из оцинкованной стали 45° ⌀315, b=0.6, класс герметичности A | шт | 10 |  |  |  |  | 3.4379 | 10 | 1 | 10 |  |  | 0 | 0 | 0
60.1.11 |  | м | Отвод круглого воздуховода из оцинкованной стали 45° ⌀315, b=0.8, класс герметичности B | шт | 2 |  |  |  |  | 0.68758 | 2 | 1 | 2 |  |  | 0 | 0 | 0
60.1.12 |  | м | Отвод круглого воздуховода из оцинкованной стали 90° ⌀200, b=0.5, класс герметичности | шт | 1 |  |  |  |  | 0.58862 | 1 | 1 | 1 |  |  | 0 | 0 | 0
60.1.13 |  | м | Отвод круглого воздуховода из оцинкованной стали 90° ⌀315, b=0.6, класс герметичности A | шт | 9 |  |  |  |  | 5.2975 | 9 | 1 | 9 |  |  | 0 | 0 | 0
60.1.14 |  | м | Отвод круглого воздуховода из оцинкованной стали 90° ⌀315, b=0.8, класс герметичности B | шт | 7 |  |  |  |  | 4.1203 | 7 | 1 | 7 |  |  | 0 | 0 | 0
60.1.15 |  | м | Отвод прямоугольного воздуховода из оцинкованной стали 30° 300x500, b=0.7, класс герметичности A | шт | 2 |  |  |  |  | 0.41133 | 2 | 1 | 2 |  |  | 0 | 0 | 0
60.1.16 |  | м | Отвод прямоугольного воздуховода из оцинкованной стали 90° 500x300, b=0.7, класс герметичности A | шт | 3 |  |  |  |  | 1.4166 | 3 | 1 | 3 |  |  | 0 | 0 | 0
60.1.17 |  | м | Переход воздуховода с круглого на прямоугольное сечение из оцинкованной стали 300x500-⌀315, b=0.6, класс герметичности A | шт | 1 |  |  |  |  | 0.44 | 1 | 1 | 1 |  |  | 0 | 0 | 0
60.1.18 |  | м | Переход воздуховода с круглого на прямоугольное сечение из оцинкованной стали 500x300-⌀315, b=0.8, класс герметичности B | шт | 1 |  |  |  |  | 0.44 | 1 | 1 | 1 |  |  | 0 | 0 | 0
60.1.19 |  | м | Переход круглого сечения из оцинкованной стали ⌀315-⌀200, b=0.6, класс герметичности A | шт | 2 |  |  |  |  | 0.65 | 2 | 1 | 2 |  |  | 0 | 0 | 0
60.1.20 |  | м | Сетка стальная защитная на воздуховод | м2 | 0.3 | [5 empty] | 0.3 | 1 | 0.3 |  |  | 0 | 0 | 0
60.1.21 |  | м | Сетка стальная ячеистая 20х20 | м2 | 0.3 | [5 empty] | 0.3 | 1 | 0.3 |  |  | 0 | 0 | 0
60.2 | 0.1.4.4.3.2.1.3 | р | Установка клапана противопожарного канального | шт | 3 | [5 empty] | 3 | 1 | 3 |  |  | 0 | 0 | 0
60.2.1 |  | м | Клапан канальный противопожарный с цилиндрическим корпусом Сигмавент 315 | шт | 2 | [5 empty] | 2 | 1 | 2 |  |  | 0 | 0 | 0
60.2.2 |  | м | Клапан канальный противопожарный с цилиндрическим корпусом Сигмавент 315 | шт | 1 | [5 empty] | 1 | 1 | 1 |  |  | 0 | 0 | 0
60.3 | 0.1.4.4.3.1.3.2.2 | р | Покрытие воздуховодов теплозащитное | м2 | 35.155 | [5 empty] | 35.155 | 1 | 35.155 |  |  | 0 | 0 | 0
60.3.1 |  | м | Теплоизоляционный материал BOS-VENT b=50 мм, BOS-VENT b=50 мм | м2 | 35.155 | [5 empty] | 35.155 | 1.1 | 38.67 |  |  | 0 | 0 | 0
60.4 | 0.1.4.4.3.1.1.1.1 | р | Монтаж приточно - вытяжной установки | шт | 1 | [5 empty] | 1 | 1 | 1 |  |  | 0 | 0 | 0
60.4.1 |  | м | Приточно-вытяжная установка П0.5/В0.5, VRN 50-30/25R.2D + VRN 50-30/25R.2D | шт | 1 | [5 empty] | 1 | 1 | 1 |  |  | 0 | 0 | 0
60.5 | 0.1.4.4.3.1.3.2.1 | р | Покрытие воздуховодов огнезащитные | м2 | 117.724 | [5 empty] | 117.724 | 1 | 117.724 |  |  | 0 | 0 | 0
60.5.1 |  | м | Комбинированное покрытие на основе базальтового рулонного материала, кашированного алюминиевой фольгой, и клеевого состава, EI30, b=5 мм PRO-МБОР-VENT EI 30 | м2 | 117.724 | [5 empty] | 117.724 | 1.1 | 129.5 |  |  | 0 | 0 | 0
60.5.2 |  | м | Жаростойкая мастика "Kleber", расход клея 0,7кг/м² | кг | 117.724 |  |  |  |  | 117.724 | 117.724 | 0.7 | 82.41 |  |  | 0 | 0 | 0
61 |  |  | Система П0.6/В0.6
61.1 | 0.1.4.4.3.1.3 | р | Прокладка воздуховодов из оцинкованной стали, в т.ч. монтаж фасонных элементов | м2 | [5 empty] | 77.7073 |  |  | 77.7073 |  |  | 0 | 0 | 0 | В стоимость работ входит крепеж для воздуховодов, фассоных элементов
61.1 |  | м | Воздуховод из тонколистовой оцинкованной стали ⌀100, b=0.5, класс герметичности A | м.п. |  |  |  | 0 | 6.28 | 1.9719 | 6.28 | 1.1 | 6.908 |  |  | 0 | 0 | 0
61.2 |  | м | Воздуховод из тонколистовой оцинкованной стали ⌀100, b=0.8, класс герметичности B | м.п. |  |  |  | 0 | 90.28 | 56.6958 | 90.28 | 1.1 | 99.308 |  |  | 0 | 0 | 0
61.3 |  | м | Воздуховод из тонколистовой оцинкованной стали, Ø⌀100, b=0.8, класс герметичности B | м.п. |  |  |  | 0 | 28.16 | 17.6845 | 28.16 | 1.1 | 30.976 |  |  | 0 | 0 | 0
61.4 |  | м | Отвод круглого воздуховода из оцинкованной стали 45° ⌀100, b=0.8, класс герметичности B | шт | 4 |  |  |  |  | 0.22436 | 4 | 1 | 4 |  |  | 0 | 0 | 0
61.5 |  | м | Отвод круглого воздуховода из оцинкованной стали 90° ⌀100, b=0.5, класс герметичности A | шт | 3 |  |  |  |  | 0.24229 | 3 | 1 | 3 |  |  | 0 | 0 | 0
61.6 |  | м | Отвод круглого воздуховода из оцинкованной стали 90° ⌀100, b=0.8, класс герметичности B | шт | 11 |  |  |  |  | 0.8884 | 11 | 1 | 11 |  |  | 0 | 0 | 0
61.7 |  | м | Сетка стальная ячеистая 20х20 | м2 | 0.02 | [5 empty] | 0.02 | 1 | 0.02 |  |  | 0 | 0 | 0
61.2 | 0.1.4.4.3.2.1.3 | р | Установка клапана противопожарного канального | шт | 3 | [5 empty] | 3 | 1 | 3 |  |  | 0 | 0 | 0
61.2.1 |  | м | Клапан канальный противопожарный с цилиндрическим корпусом Сигмавент 100, Cигмавент-60-НО-100,000000-BM-(220)-Кк | шт | 3 | [5 empty] | 3 | 1 | 3 |  |  | 0 | 0 | 0
61.3 | 0.1.4.4.3.1.3.2.2 | р | Покрытие воздуховодов теплозащитное | м2 | 35.155 | [5 empty] | 35.155 | 1 | 35.155 |  |  | 0 | 0 | 0
61.3.1 |  | м | Теплоизоляционный материал BOS-VENT b=50 мм, BOS-VENT b=50 мм | м2 | 35.155 | [5 empty] | 35.155 | 1 | 35.16 |  |  | 0 | 0 | 0
61.4 | 0.1.4.4.3.1.1.1.1 | р | Монтаж приточно - вытяжной установки | шт | 1 | [5 empty] | 1 | 1 | 1 |  |  | 0 | 0 | 0
61.4.1 |  | м | Приточно-вытяжная установка П0.6/В0.6, KVR 100/1 + KVR 100/1 | шт | 1 | [5 empty] | 1 | 1 | 1 |  |  | 0 | 0 | 0
61.5 | 0.1.4.4.3.1.3.2.1 | р | Покрытие воздуховодов огнезащитные | м2 | 35.921 | [5 empty] | 35.921 | 1 | 35.921 |  |  | 0 | 0 | 0
61.5.1 |  | м | Комбинированное покрытие на основе базальтового рулонного материала, кашированного алюминиевой фольгой, и клеевого состава, EI150, b=50 мм, PRO-VENT 50 мм (EI150) | м2 | 35.921 | [5 empty] | 35.921 | 1.1 | 39.51 |  |  | 0 | 0 | 0
61.5.2 |  | м | Жаростойкая мастика "Kleber", расход клея 2,0кг/м² | кг | 35.921 |  |  |  |  | 35.921 | 35.921 | 2 | 71.84 |  |  | 0 | 0 | 0
62 |  |  | Система П0.7/В0.7
62.1 | 0.1.4.4.3.1.3 | р | Прокладка воздуховодов из оцинкованной стали, в т.ч. монтаж фасонных элементов | м2 | [5 empty] | 63.1839 |  |  | 63.1839 |  |  | 0 | 0 | 0 | В стоимость работ входит крепеж для воздуховодов, фассоных элементов
62.1.1 |  | м | Воздуховод из тонколистовой оцинкованной стали ⌀160, b=0.5, класс герметичности A | м.п. |  |  |  | 0 | 2.92 | 1.467 | 2.92 | 1.1 | 3.212 |  |  | 0 | 0 | 0
62.1.2 |  | м | Воздуховод из тонколистовой оцинкованной стали, Ø⌀160, b=0.8, класс герметичности B | м.п. |  |  |  | 0 | 117.02 | 58.7908 | 117.02 | 1.1 | 128.722 |  |  | 0 | 0 | 0
62.1.3 |  | м | Отвод круглого воздуховода из оцинкованной стали 45° ⌀160, b=0.8, класс герметичности B | шт | 4 |  |  |  |  | 0.45372 | 4 | 1 | 4 |  |  | 0 | 0 | 0
62.1.4 |  | м | Отвод круглого воздуховода из оцинкованной стали 90° ⌀160, b=0.5, класс герметичности A | шт | 5 |  |  |  |  | 0.88298 | 5 | 1 | 5 |  |  | 0 | 0 | 0
62.1.5 |  | м | Отвод круглого воздуховода из оцинкованной стали 90° ⌀160, b=0.8, класс герметичности B | шт | 9 |  |  |  |  | 1.5894 | 9 | 1 | 9 |  |  | 0 | 0 | 0
62.1.6 |  | м | Сетка стальная ячеистая 20х20 | м2 | 0.04 | [5 empty] | 0.04 | 1 | 0.04 |  |  | 0 | 0 | 0
62.2 | 0.1.4.4.3.2.1.3 | р | Установка клапана противопожарного канального | шт | 3 | [5 empty] | 3 | 1 | 3 |  |  | 0 | 0 | 0
62.2.1 |  | м | Клапан канальный противопожарный с цилиндрическим корпусом Сигмавент 160, Cигмавент-60-НО-160,000000-BM-(220)-Кк | шт | 2 | [5 empty] | 2 | 1 | 2 |  |  | 0 | 0 | 0
62.2.2 |  | м | Клапан канальный противопожарный с цилиндрическим корпусом Сигмавент 160, Cигмавент-60-НО-160,000000-BM-(220)-Мс-Кк | шт | 1 | [5 empty] | 1 | 1 | 1 |  |  | 0 | 0 | 0
62.3 | 0.1.4.4.3.1.3.2.2 | р | Покрытие воздуховодов теплозащитное | м2 | 15.847 | [5 empty] | 15.847 | 1 | 15.847 |  |  | 0 | 0 | 0
62.3.1 |  | м | Тепло-огнезащита на основе базальтового рулонного материала, кашированного алюминиевой фольгой, и клеевого состава, EI150, b=50 мм, PRO-VENT 50 мм (EI150) | м2 | 15.847 | [5 empty] | 15.847 | 1.1 | 17.43 |  |  | 0 | 0 | 0
62.4 | 0.1.4.4.3.1.1.1.1 | р | Монтаж приточно - вытяжной установки | шт | 1 | [5 empty] | 1 | 1 | 1 |  |  | 0 | 0 | 0
62.4.1 |  | м | Приточно-вытяжная установка П0.7/В0.7, KVR 160/1 + KVR 160/1 | шт | 1 | [5 empty] | 1 | 1 | 1 |  |  | 0 | 0 | 0
62.5 | 0.1.4.4.3.1.3.2.1 | р | Покрытие воздуховодов огнезащитные | м2 | 53.696 | [5 empty] | 53.696 | 1 | 53.696 |  |  | 0 | 0 | 0
62.5.1 |  | м | Комбинированное покрытие на основе базальтового рулонного материала, кашированного алюминиевой фольгой, и клеевого состава, EI30, b=5 мм PRO-МБОР-VENT EI 30 | м2 | 53.696 | [5 empty] | 53.696 | 1.1 | 59.07 |  |  | 0 | 0 | 0
62.5.2 |  | м | Жаростойкая мастика "Kleber", расход клея 0,7кг/м² | кг | 53.696 |  |  |  |  | 53.696 | 53.696 | 0.7 | 37.59 |  |  | 0 | 0 | 0
63 |  |  | Система П0.8/В0.8
63.1 | 0.1.4.4.3.1.3 | р | Прокладка воздуховодов из оцинкованной стали, в т.ч. монтаж фасонных элементов | м2 | [5 empty] | 67.0361 |  |  | 67.0361 |  |  | 0 | 0 | 0 | В стоимость работ входит крепеж для воздуховодов, фассоных элементов
63.1.1 |  | м | Воздуховод из тонколистовой оцинкованной стали ⌀160, b=0.5, класс герметичности A | м.п. |  |  |  | 0 | 16.65 | 8.365 | 16.65 | 1.1 | 18.315 |  |  | 0 | 0 | 0
63.1.2 |  | м | Воздуховод из тонколистовой оцинкованной стали ⌀200, b=0.5, класс герметичности A | м.п. |  |  |  | 0 | 8.06 | 5.0617 | 8.06 | 1.1 | 8.866 |  |  | 0 | 0 | 0
63.1.3 |  | м | Воздуховод из тонколистовой оцинкованной стали, Ø⌀160, b=0.8, класс герметичности B | м.п. |  |  |  |  | 101.06 | 50.7725 | 101.06 | 1.1 | 111.166 |  |  | 0 | 0 | 0
63.1.4 |  | м | Отвод круглого воздуховода из оцинкованной стали 45° ⌀160, b=0.5, класс герметичности A | шт | 4 |  |  |  |  | 0.45372 | 4 | 1 | 4 |  |  | 0 | 0 | 0
63.1.5 |  | м | Отвод круглого воздуховода из оцинкованной стали 90° ⌀160, b=0.5, класс герметичности A | шт | 6 |  |  |  |  | 1.0596 | 6 | 1 | 6 |  |  | 0 | 0 | 0
63.1.6 |  | м | Отвод круглого воздуховода из оцинкованной стали 90° ⌀160, b=0.8, класс герметичности B | шт | 2 |  |  |  |  | 0.35319 | 2 | 1 | 2 |  |  | 0 | 0 | 0
63.1.7 |  | м | Отвод круглого воздуховода из оцинкованной стали 90° ⌀200, b=0.5, класс герметичности | шт | 2 |  |  |  |  | 0.52045 | 2 | 1 | 2 |  |  | 0 | 0 | 0
63.1.8 |  | м | Переход круглого сечения из оцинкованной стали ⌀200-⌀160, b=0.5, класс герметичности A | шт | 2 |  |  |  |  | 0.45 | 2 | 1 | 2 |  |  | 0 | 0 | 0
63.1.9 |  | м | Сетка стальная ячеистая 20х20 | м2 | 0.06 | [5 empty] | 0.06 | 1 | 0.06 |  |  | 0 | 0 | 0
63.2 | 0.1.4.4.3.2.1.3 | р | Установка клапана противопожарного канального | шт | 3 | [5 empty] | 3 | 1 | 3 |  |  | 0 | 0 | 0
63.2.1 |  | м | Клапан канальный противопожарный с цилиндрическим корпусом Сигмавент 160, Cигмавент-60-НО-160,000000-BM-(220)-Кк | шт | 2 | [5 empty] | 2 | 1 | 2 |  |  | 0 | 0 | 0
63.2.2 |  | м | Клапан канальный противопожарный с цилиндрическим корпусом Сигмавент 160, Cигмавент-60-НО-160,000000-BM-(220)-М с-Кк | шт | 1 | [5 empty] | 1 | 1 | 1 |  |  | 0 | 0 | 0
63.3 | 0.1.4.4.3.1.3.2.2 | р | Покрытие воздуховодов теплозащитное | м2 | 11.59 | [5 empty] | 11.59 | 1 | 11.59 |  |  | 0 | 0 | 0
63.3.1 |  | м | Теплоизоляционный материал BOS-VENT b=50 мм, BOS-VENT b=50 мм | м2 | 11.59 | [5 empty] | 11.59 | 1.1 | 12.75 |  |  | 0 | 0 | 0
63.4 | 0.1.4.4.3.1.1.1.1 | р | Монтаж приточно - вытяжной установки | шт | 1 | [5 empty] | 1 | 1 | 1 |  |  | 0 | 0 | 0
63.4.1 |  | м | Приточно-вытяжная установка П0.8/В0.8, KVR 200/1 + KVR 200/1 | шт | 1 | [5 empty] | 1 | 1 | 1 |  |  | 0 | 0 | 0
63.5 | 0.1.4.4.3.1.3.2.1 | р | Покрытие воздуховодов огнезащитные | м2 | 53.696 | [5 empty] | 53.696 | 1 | 53.696 |  |  | 0 | 0 | 0
63.5.1 |  | м | Комбинированное покрытие на основе базальтового рулонного материала, кашированного алюминиевой фольгой, и клеевого состава, EI30, b=5 мм PRO-МБОР-VENT EI 30 | м2 | 53.696 | [5 empty] | 53.696 | 1.1 | 59.07 |  |  | 0 | 0 | 0
63.5.2 |  | м | Жаростойкая мастика "Kleber", расход клея 0,7кг/м² | кг | 53.696 |  |  |  |  | 53.696 | 53.696 | 0.7 | 37.59 |  |  | 0 | 0 | 0
64 |  |  | Система П0.9/В0.9
64.1 | 0.1.4.4.3.1.3 | р | Прокладка воздуховодов из оцинкованной стали, в т.ч. монтаж фасонных элементов | м2 | [5 empty] | 52.9096 |  |  | 52.9096 |  |  | 0 | 0 | 0 | В стоимость работ входит крепеж для воздуховодов, фассоных элементов
64.1.1 |  | м | Воздуховод из тонколистовой оцинкованной стали ⌀125, b=0.5, класс герметичности A | м.п. |  |  |  | 0 | 16.65 | 6.5351 | 16.65 | 1.1 | 18.315 |  |  | 0 | 0 | 0
64.1.2 |  | м | Воздуховод из тонколистовой оцинкованной стали ⌀160, b=0.5, класс герметичности A | м.п. |  |  |  | 0 | 8.06 | 4.0493 | 8.06 | 1.1 | 8.866 |  |  | 0 | 0 | 0
64.1.3 |  | м | Воздуховод из тонколистовой оцинкованной стали, Ø⌀125, b=0.8, класс герметичности B | м.п. |  |  |  |  | 101.06 | 39.6661 | 101.06 | 1.1 | 111.166 |  |  | 0 | 0 | 0
64.1.4 |  | м | Отвод круглого воздуховода из оцинкованной стали 9.56° ⌀125, b=0.5, класс герметичности A | шт | 2 |  |  |  |  | 0.094921 | 2 | 1 | 2 |  |  | 0 | 0 | 0
64.1.5 |  | м | Отвод круглого воздуховода из оцинкованной стали 45° ⌀125, b=0.5, класс герметичности A | шт | 4 |  |  |  |  | 0.31129 | 4 | 1 | 4 |  |  | 0 | 0 | 0
64.1.6 |  | м | Отвод круглого воздуховода из оцинкованной стали 45° ⌀125, b=0.8, класс герметичности B | шт | 2 |  |  |  |  | 0.15565 | 2 | 1 | 2 |  |  | 0 | 0 | 0
64.1.7 |  | м | Отвод круглого воздуховода из оцинкованной стали 45° ⌀160, b=0.5, класс герметичности A | шт | 2 |  |  |  |  | 0.22686 | 2 | 1 | 2 |  |  | 0 | 0 | 0
64.1.8 |  | м | Отвод круглого воздуховода из оцинкованной стали 90° ⌀125, b=0.5, класс герметичности A | шт | 7 |  |  |  |  | 0.81463 | 7 | 1 | 7 |  |  | 0 | 0 | 0
64.1.9 |  | м | Отвод круглого воздуховода из оцинкованной стали 90° ⌀125, b=0.8, класс герметичности B | шт | 3 |  |  |  |  | 0.34913 | 3 | 1 | 3 |  |  | 0 | 0 | 0
64.1.10 |  | м | Отвод круглого воздуховода из оцинкованной стали 90° ⌀160, b=0.5, класс герметичности A | шт | 1 |  |  |  |  | 0.1766 | 1 | 1 | 1 |  |  | 0 | 0 | 0
64.1.11 |  | м | Переход круглого сечения из оцинкованной стали ⌀160-⌀125, b=0.5, класс герметичности A | шт | 2 |  |  |  |  | 0.35 | 2 | 1 | 2 |  |  | 0 | 0 | 0
64.1.12 |  | м | Переход круглого сечения из оцинкованной стали ⌀160-⌀125, b=0.8, класс герметичности B | шт | 1 |  |  |  |  | 0.18 | 1 | 1 | 1 |  |  | 0 | 0 | 0
64.1.13 |  | м | Сетка стальная ячеистая 20х20 | м2 | 0.04 | [5 empty] | 0.04 | 1 | 0.04 |  |  | 0 | 0 | 0
64.2 | 0.1.4.4.3.2.1.3 | р | Установка клапана противопожарного канального | шт | 3 | [5 empty] | 3 | 1 | 3 |  |  | 0 | 0 | 0
64.2.1 |  | м | Клапан канальный противопожарный с цилиндрическим корпусом Сигмавент 125, Cигмавент-60-НО-125,000000-BM-(220)-Кк | шт | 2 | [5 empty] | 2 | 1 | 2 |  |  | 0 | 0 | 0
64.2.2 |  | м | Клапан канальный противопожарный с цилиндрическим корпусом Сигмавент 125, Cигмавент-60-НО-125,000000-BM-(220)-Мс-Кк | шт | 1 | [5 empty] | 1 | 1 | 1 |  |  | 0 | 0 | 0
64.3 | 0.1.4.4.3.1.3.2.2 | р | Покрытие воздуховодов теплозащитное | м2 | 9.854 | [5 empty] | 9.854 | 1 | 9.854 |  |  | 0 | 0 | 0
64.3.1 |  | м | Теплоизоляционный материал BOS-VENT b=50 мм, BOS-VENT b=50 мм | м2 | 9.854 | [5 empty] | 9.854 | 1.1 | 10.84 |  |  | 0 | 0 | 0
64.4 | 0.1.4.4.3.1.1.1.1 | р | Монтаж приточно - вытяжной установки | шт | 1 | [5 empty] | 1 | 1 | 1 |  |  | 0 | 0 | 0
64.4.1 |  | м | Приточно-вытяжная установка П0.9/В0.9, KVR 160/1 + KVR 160/1 | шт | 1 | [5 empty] | 1 | 1 | 1 |  |  | 0 | 0 | 0
64.5 | 0.1.4.4.3.1.3.2.1 | р | Покрытие воздуховодов огнезащитные | м2 | 42.255 | [5 empty] | 42.255 | 1 | 42.255 |  |  | 0 | 0 | 0
64.5.1 |  | м | Комбинированное покрытие на основе базальтового рулонного материала, кашированного алюминиевой фольгой, и клеевого состава, EI30, b=5 мм PRO-МБОР-VENT EI 30 | м2 | 42.255 | [5 empty] | 42.255 | 1.1 | 46.48 |  |  | 0 | 0 | 0
64.5.2 |  | м | Жаростойкая мастика "Kleber", расход клея 0,7кг/м² | кг | 42.255 |  |  |  |  | 42.255 | 42.255 | 0.7 | 29.58 |  |  | 0 | 0 | 0
65 |  |  | Система П0.10/В0.10
65.1 | 0.1.4.4.3.1.3 | р | Прокладка воздуховодов из оцинкованной стали, в т.ч. монтаж фасонных элементов | м2 | [5 empty] | 41.6429 |  |  | 41.6429 |  |  | 0 | 0 | 0 | В стоимость работ входит крепеж для воздуховодов, фассоных элементов
65.1.1 |  | м | Воздуховод из тонколистовой оцинкованной стали ⌀100, b=0.5, класс герметичности A | м.п. |  |  |  | 0 | 6.27 | 1.9688 | 6.27 | 1.1 | 6.897 |  |  | 0 | 0 | 0
65.1.2 |  | м | Воздуховод из тонколистовой оцинкованной стали ⌀100, b=0.8, класс герметичности B | м.п. |  |  |  | 0 | 90.28 | 28.3479 | 90.28 | 1.1 | 99.308 |  |  | 0 | 0 | 0
65.1.3 |  | м | Воздуховод из тонколистовой оцинкованной стали, Ø⌀100, b=0.8, класс герметичности B | м.п. |  |  |  |  | 28.83 | 9.0526 | 28.83 | 1.1 | 31.713 |  |  | 0 | 0 | 0
65.1.4 |  | м | Отвод круглого воздуховода из оцинкованной стали 45° ⌀100, b=0.5, класс герметичности A | шт | 2 |  |  |  |  | 0.11218 | 2 | 1 | 2 |  |  | 0 | 0 | 0
65.1.5 |  | м | Отвод круглого воздуховода из оцинкованной стали 45° ⌀100, b=0.5, класс герметичности B | шт | 2 |  |  |  |  | 0.11218 | 2 | 1 | 2 |  |  | 0 | 0 | 0
65.1.6 |  | м | Отвод круглого воздуховода из оцинкованной стали 45° ⌀100, b=0.8, класс герметичности B | шт | 11 |  |  |  |  | 0.61699 | 11 | 1 | 11 |  |  | 0 | 0 | 0
65.1.7 |  | м | Отвод круглого воздуховода из оцинкованной стали 90° ⌀100, b=0.5, класс герметичности A | шт | 6 |  |  |  |  | 0.48458 | 6 | 1 | 6 |  |  | 0 | 0 | 0
65.1.8 |  | м | Отвод круглого воздуховода из оцинкованной стали 90° ⌀100, b=0.8, класс герметичности B | шт | 10 |  |  |  |  | 0.80764 | 10 | 1 | 10 |  |  | 0 | 0 | 0
65.1.9 |  | м | Переход круглого сечения из оцинкованной стали ⌀125-⌀100, b=0.5, класс герметичности A | шт | 1 |  |  |  |  | 0.14 | 1 | 1 | 1 |  |  | 0 | 0 | 0
65.2 | 0.1.4.4.3.2.1.3 | р | Установка клапана противопожарного канального | шт | 3 | [5 empty] | 3 | 1 | 3 |  |  | 0 | 0 | 0
65.2.1 |  | м | Клапан канальный противопожарный с цилиндрическим корпусом Сигмавент 100, Cигмавент-60-НО-100,000000-BM-(220)-Кк | шт | 3 | [5 empty] | 3 | 1 | 3 |  |  | 0 | 0 | 0
65.3 | 0.1.4.4.3.1.3.2.2 | р | Покрытие воздуховодов теплозащитное | м2 | 10.786 | [5 empty] | 10.786 | 1 | 10.786 |  |  | 0 | 0 | 0
65.3.1 |  | м | Тепло-огнезащита на основе базальтового рулонного материала, кашированного алюминиевой фольгой, и клеевого состава, EI150, b=50 мм, PRO-VENT 50 мм (EI150) | м2 | 10.786 | [5 empty] | 10.786 | 1 | 10.79 |  |  | 0 | 0 | 0
65.4 | 0.1.4.4.3.1.1.1.1 | р | Монтаж приточно - вытяжной установки | шт | 1 | [5 empty] | 1 | 1 | 1 |  |  | 0 | 0 | 0
65.4.1 |  | м | Приточно-вытяжная установка П0.10/В0.10, KVR 100/1 + KVR 100/1 | шт | 1 | [5 empty] | 1 | 1 | 1 |  |  | 0 | 0 | 0
65.5 | 0.1.4.4.3.1.3.2.1 | р | Покрытие воздуховодов огнезащитные | м2 | 35.911 | [5 empty] | 35.911 | 1 | 35.911 |  |  | 0 | 0 | 0 | В стоимость работ входит крепеж огнезащиты
65.5.1 |  | м | Комбинированное покрытие на основе базальтового рулонного материала, кашированного алюминиевой фольгой, и клеевого состава, EI30, b=5 мм PRO-МБОР-VENT EI 30 | м2 | 35.911 | [5 empty] | 35.911 | 1.1 | 39.5 |  |  | 0 | 0 | 0
65.5.2 |  | м | Жаростойкая мастика "Kleber", расход клея 0,7кг/м² | кг | 35.911 |  |  |  |  | 35.911 | 35.911 | 0.7 | 25.14 |  |  | 0 | 0 | 0
65.6 | 0.1.4.4.3.2.1.3 | р | Установка диффузора | шт | 2 | [5 empty] | 2 | 1 | 2 |  |  | 0 | 0 | 0
65.6.1 |  | м | Пластиковый диффузор вытяжной Ф125 | шт | 1 | [5 empty] | 1 | 1 | 1 |  |  | 0 | 0 | 0
65.6.2 |  | м | Пластиковый диффузор приточный | шт | 1 | [5 empty] | 1 | 1 | 1 |  |  | 0 | 0 | 0
66 |  |  | Система П0.11
66.1 | 0.1.4.4.3.1.3 | р | Прокладка воздуховодов из оцинкованной стали, в т.ч. монтаж фасонных элементов | м2 | [5 empty] | 0.7097 |  |  | 0.7097 |  |  | 0 | 0 | 0 | В стоимость работ входит крепеж для воздуховодов, фассоных элементов
66.1.1 |  | м | Воздуховод из тонколистовой оцинкованной стали ⌀100, b=0.5, класс герметичности A | м.п. |  |  |  | 0 | 1.63 | 0.51182 | 1.63 | 1.1 | 1.793 |  |  | 0 | 0 | 0
66.1.2 |  | м | Отвод круглого воздуховода из оцинкованной стали 9° ⌀100, b=0.5, класс герметичности A | шт | 1 |  |  |  |  | 0.036351 | 1 | 1 | 1 |  |  | 0 | 0 | 0
66.1.3 |  | м | Отвод круглого воздуховода из оцинкованной стали 90° ⌀100, b=0.5, класс герметичности A | шт | 2 |  |  |  |  | 0.16153 | 2 | 1 | 2 |  |  | 0 | 0 | 0
66.1.4 |  | м | Пластиковый диффузор приточный ДП Ф100 | шт | 1 | [5 empty] | 1 | 1 | 1 |  |  | 0 | 0 | 0
66.1.5 |  | м | Сетка стальная ячеистая 20х20 | м2 | 0.01 | [5 empty] | 0.01 | 1 | 0.01 |  |  | 0 | 0 | 0
66.2 | 0.1.4.4.3.1.3.2.2 | р | Покрытие воздуховодов теплозащитное | м2 | 0.635 | [5 empty] | 0.635 | 1 | 0.635 |  |  | 0 | 0 | 0
66.2.1 |  | м | Теплоизоляционный материал BOS-VENT b=50 мм, BOS-VENT b=50 мм | м2 | 0.635 | [5 empty] | 0.635 | 1.1 | 0.7 |  |  | 0 | 0 | 0
66.3 | 0.1.4.4.3.1.1.1.2 | р | Монтаж приточной установки | шт | 1 | [5 empty] | 1 | 1 | 1 |  |  | 0 | 0 | 0
66.3.1 |  | м | Приточная установка П0.11, KVR 100/1 | шт | 1 | [5 empty] | 1 | 1 | 1 |  |  | 0 | 0 | 0
67 |  |  | Система П0.12
67.1 | 0.1.4.4.3.1.3 | р | Прокладка воздуховодов из оцинкованной стали, в т.ч. монтаж фасонных элементов | м2 | [5 empty] | 19.4193 |  |  | 19.4193 |  |  | 0 | 0 | 0 | В стоимость работ входит крепеж для воздуховодов, фассоных элементов
67.1.1 |  | м | Воздуховод из тонколистовой оцинкованной стали ⌀100, b=0.5, класс герметичности A | м.п. |  |  |  |  | 0.5 | 0.157 | 0.5 | 1.1 | 0.55 |  |  | 0 | 0 | 0
67.1.2 |  | м | Воздуховод из тонколистовой оцинкованной стали ⌀125, b=0.5, класс герметичности A | м.п. |  |  |  |  | 5.8 | 2.2765 | 5.8 | 1.1 | 6.38 |  |  | 0 | 0 | 0
67.1.3 |  | м | Воздуховод из тонколистовой оцинкованной стали, Ø⌀100, b=0.5, класс герметичности A | м.п. |  |  |  |  | 5.7 | 1.7898 | 5.7 | 1.1 | 6.27 |  |  | 0 | 0 | 0
67.1.4 |  | м | Воздуховод из тонколистовой оцинкованной стали, Ø⌀125, b=0.5, класс герметичности A | м.п. |  |  |  |  | 7.82 | 3.0694 | 7.82 | 1.1 | 8.602 |  |  | 0 | 0 | 0
67.1.5 |  | м | Воздуховод из тонколистовой оцинкованной стали, Ø⌀125, b=0.8, класс герметичности B | м.п. |  |  |  |  | 23.93 | 9.3925 | 23.93 | 1.1 | 26.323 |  |  | 0 | 0 | 0
67.1.6 |  | м | Врезка круглая из оцинкованной стали ⌀100-⌀100, b=0.5, класс герметичности A | шт | 2 |  |  |  |  | 0.16 | 2 | 1 | 2 |  |  | 0 | 0 | 0
67.1.7 |  | м | Врезка круглая из оцинкованной стали ⌀100-⌀125, b=0.5, класс герметичности A | шт | 2 |  |  |  |  | 0.16 | 2 | 1 | 2 |  |  | 0 | 0 | 0
67.1.8 |  | м | Отвод круглого воздуховода из оцинкованной стали 45° ⌀125, b=0.8, класс герметичности B | шт | 2 |  |  |  |  | 0.15565 | 2 | 1 | 2 |  |  | 0 | 0 | 0
67.1.9 |  | м | Отвод круглого воздуховода из оцинкованной стали 89.26° ⌀125, b=0.8, класс герметичности B | шт | 1 |  |  |  |  | 0.11574 | 1 | 1 | 1 |  |  | 0 | 0 | 0
67.1.10 |  | м | Отвод круглого воздуховода из оцинкованной стали 90° ⌀100, b=0.5, класс герметичности A | шт | 1 |  |  |  |  | 0.080764 | 1 | 1 | 1 |  |  | 0 | 0 | 0
67.1.11 |  | м | Отвод круглого воздуховода из оцинкованной стали 90° ⌀125, b=0.5, класс герметичности A | шт | 5 |  |  |  |  | 0.58188 | 5 | 1 | 5 |  |  | 0 | 0 | 0
67.1.12 |  | м | Отвод круглого воздуховода из оцинкованной стали 90° ⌀125, b=0.8, класс герметичности B | шт | 11 |  |  |  |  | 1.2801 | 11 | 1 | 11 |  |  | 0 | 0 | 0
67.1.13 |  | м | Переход круглого сечения из оцинкованной стали ⌀125-⌀100, b=0.5, класс герметичности A | шт | 1 |  |  |  |  | 0.2 | 1 | 1 | 1 |  |  | 0 | 0 | 0
67.1.14 |  | м | Сетка стальная ячеистая 20х20 | м2 | 0.05 | [5 empty] | 0.05 | 1 | 0.05 |  |  | 0 | 0 | 0
67.2 | 0.1.4.4.3.2.1.3 | р | Установка клапана противопожарного канального | шт | 2 | [5 empty] | 2 | 1 | 2 |  |  | 0 | 0 | 0
67.2.1 |  | м | Клапан канальный противопожарный с цилиндрическим корпусом Сигмавент 125 | шт | 1 | [5 empty] | 1 | 1 | 1 |  |  | 0 | 0 | 0
67.2.2 |  | м | Клапан канальный противопожарный с цилиндрическим корпусом Сигмавент 125 | шт | 1 | [5 empty] | 1 | 1 | 1 |  |  | 0 | 0 | 0
67.3 | 0.1.4.4.3.1.3.2.2 | р | Покрытие воздуховодов теплозащитное | м2 | 3.79 | [5 empty] | 3.79 | 1 | 3.79 |  |  | 0 | 0 | 0
67.3.1 |  | м | Теплоизоляционный материал BOS-VENT b=50 мм, BOS-VENT b=50 мм | м2 | 3.79 | [5 empty] | 3.79 | 1.1 | 4.17 |  |  | 0 | 0 | 0
67.4 | 0.1.4.4.3.1.1.1.2 | р | Монтаж приточной установки | шт | 1 | [5 empty] | 1 | 1 | 1 |  |  | 0 | 0 | 0
67.4.1 |  | м | Приточная установка П0.12, KVR 125/1 | шт | 1 | [5 empty] | 1 | 1 | 1 |  |  | 0 | 0 | 0
67.5 | 0.1.4.4.3.1.3.2.1 | р | Покрытие воздуховодов огнезащитные | м2 | 11.21 | [5 empty] | 11.21 | 1 | 11.21 |  |  | 0 | 0 | 0 | В стоимость работ входит крепеж огнезащиты
67.5.1 |  | м | Комбинированное покрытие на основе базальтового рулонного материала, кашированного алюминиевой фольгой, и клеевого состава, EI30, b=5 мм PRO-МБОР-VENT EI 30 | м2 | 11.21 | [5 empty] | 11.21 | 1.1 | 12.33 |  |  | 0 | 0 | 0
67.5.2 |  | м | Жаростойкая мастика "Kleber", расход клея 0,7кг/м² | кг | 11.21 |  |  |  |  | 11.21 | 11.21 | 0.7 | 7.85 |  |  | 0 | 0 | 0
68 |  |  | Система П0.13
68.1 | 0.1.4.4.3.1.3 | р | Прокладка воздуховодов из оцинкованной стали, в т.ч. монтаж фасонных элементов | м2 | [5 empty] | 32.0091 |  |  | 32.0091 |  |  | 0 | 0 | 0 | В стоимость работ входит крепеж для воздуховодов, фассоных элементов
68.1.1 |  | м | Воздуховод из тонколистовой оцинкованной стали ⌀100, b=0.5, класс герметичности A | м.п. |  |  |  | 0 | 1.95 | 0.6123 | 1.95 | 1.1 | 2.145 |  |  | 0 | 0 | 0
68.1.2 |  | м | Воздуховод из тонколистовой оцинкованной стали ⌀160, b=0.5, класс герметичности A | м.п. |  |  |  |  | 10.96 | 5.5063 | 10.96 | 1.1 | 12.056 |  |  | 0 | 0 | 0
68.1.3 |  | м | Воздуховод из тонколистовой оцинкованной стали, Ø⌀100, b=0.8, класс герметичности B | м.п. |  |  |  |  | 6.3 | 1.9782 | 6.3 | 1.1 | 6.93 |  |  | 0 | 0 | 0
68.1.4 |  | м | Воздуховод из тонколистовой оцинкованной стали, Ø⌀125, b=0.5, класс герметичности A | м.п. |  |  |  |  | 9.89 | 3.8818 | 9.89 | 1.1 | 10.879 |  |  | 0 | 0 | 0
68.1.5 |  | м | Воздуховод из тонколистовой оцинкованной стали, Ø⌀150, b=0.5, класс герметичности A | м.п. |  |  |  |  | 6.76 | 3.184 | 6.76 | 1.1 | 7.436 |  |  | 0 | 0 | 0
68.1.6 |  | м | Воздуховод из тонколистовой оцинкованной стали, Ø⌀150, b=0.8, класс герметичности B | м.п. |  |  |  |  | 4.49 | 2.1148 | 4.49 | 1 | 4.49 |  |  | 0 | 0 | 0
68.1.7 |  | м | Воздуховод из тонколистовой оцинкованной стали, Ø⌀160, b=0.8, класс герметичности B | м.п. |  |  |  |  | 20.53 | 10.3143 | 20.53 | 1 | 20.53 |  |  | 0 | 0 | 0
68.1.8 |  | м | Врезка круглая из оцинкованной стали ⌀100-⌀100, b=0.8, класс герметичности B | шт | 3 |  |  |  |  | 0.23562 | 3 | 1 | 3 |  |  | 0 | 0 | 0
68.1.9 |  | м | Врезка круглая из оцинкованной стали ⌀100-⌀125, b=0.5, класс герметичности A | шт | 4 |  |  |  |  | 0.3927 | 4 | 1 | 4 |  |  | 0 | 0 | 0
68.1.10 |  | м | Врезка круглая из оцинкованной стали ⌀100-⌀150, b=0.5, класс герметичности A | шт | 3 |  |  |  |  | 0.35343 | 3 | 1 | 3 |  |  | 0 | 0 | 0
68.1.11 |  | м | Отвод круглого воздуховода из оцинкованной стали 45° ⌀160, b=0.5, класс герметичности A | шт | 4 |  |  |  |  | 0.45372 | 4 | 1 | 4 |  |  | 0 | 0 | 0
68.1.12 |  | м | Отвод круглого воздуховода из оцинкованной стали 90° ⌀125, b=0.5, класс герметичности A | шт | 2 |  |  |  |  | 0.23275 | 2 | 1 | 2 |  |  | 0 | 0 | 0
68.1.13 |  | м | Отвод круглого воздуховода из оцинкованной стали 90° ⌀150, b=0.5, класс герметичности A | шт | 1 |  |  |  |  | 0.15816 | 1 | 1 | 1 |  |  | 0 | 0 | 0
68.1.14 |  | м | Отвод круглого воздуховода из оцинкованной стали 90° ⌀150, b=0.8, класс герметичности B | шт | 2 |  |  |  |  | 0.31631 | 2 | 1 | 2 |  |  | 0 | 0 | 0
68.1.15 |  | м | Отвод круглого воздуховода из оцинкованной стали 90° ⌀160 | шт | 1 |  |  |  |  | 0.1766 | 1 | 1 | 1 |  |  | 0 | 0 | 0
68.1.16 |  | м | Отвод круглого воздуховода из оцинкованной стали 90° ⌀160, b=0.5, класс герметичности A | шт | 7 |  |  |  |  | 1.2362 | 7 | 1 | 7 |  |  | 0 | 0 | 0
68.1.17 |  | м | Отвод круглого воздуховода из оцинкованной стали 90° ⌀160, b=0.8, класс герметичности B | шт | 2 |  |  |  |  | 0.35319 | 2 | 1 | 2 |  |  | 0 | 0 | 0
68.1.18 |  | м | Переход круглого сечения из оцинкованной стали ⌀125-⌀100, b=0.8, класс герметичности B | шт | 1 |  |  |  |  | 0.14132 | 1 | 1 | 1 |  |  | 0 | 0 | 0
68.1.19 |  | м | Переход круглого сечения из оцинкованной стали ⌀150-⌀125, b=0.5, класс герметичности A | шт | 1 |  |  |  |  | 0.17272 | 1 | 1 | 1 |  |  | 0 | 0 | 0
68.1.20 |  | м | Переход круглого сечения из оцинкованной стали ⌀160-⌀150, b=0.8, класс герметичности B | шт | 1 |  |  |  |  | 0.1947 | 1 | 1 | 1 |  |  | 0 | 0 | 0
68.1.21 |  | м | Сетка стальная ячеистая 20х20 | м2 | 0.11 | [5 empty] | 0.11 | 1 | 0.11 |  |  | 0 | 0 | 0
68.2 | 0.1.4.4.3.2.1.3 | р | Установка клапана противопожарного канального | шт | 2 | [5 empty] | 2 | 1 | 2 |  |  | 0 | 0 | 0
68.2.1 |  | м | Клапан канальный противопожарный с цилиндрическим корпусом Сигмавент 160, Cигмавент-60-НО-160,000000-BM-(220)-Кк | шт | 1 | [5 empty] | 1 | 1 | 1 |  |  | 0 | 0 | 0
68.2.2 |  | м | Клапан канальный противопожарный с цилиндрическим корпусом Сигмавент 160, Cигмавент-60-НО-160,000000-BM-(220)-Мс-Кк | шт | 1 | [5 empty] | 1 | 1 | 1 |  |  | 0 | 0 | 0
68.3 | 0.1.4.4.3.1.3.2.2 | р | Покрытие воздуховодов теплозащитное | м2 | 7.24 | [5 empty] | 7.24 | 1 | 7.24 |  |  | 0 | 0 | 0
68.3.1 |  | м | Теплоизоляционный материал BOS-VENT b=50 мм, BOS-VENT b=50 мм | м2 | 7.24 | [5 empty] | 7.24 | 1.1 | 7.96 |  |  | 0 | 0 | 0
68.4 | 0.1.4.4.3.1.1.1.2 | р | Монтаж приточной установки | шт | 1 | [5 empty] | 1 | 1 | 1 |  |  | 0 | 0 | 0
68.4.1 |  | м | Приточная установка П0.13, KVR 160/1 | шт | 1 | [5 empty] | 1 | 1 | 1 |  |  | 0 | 0 | 0
68.5 | 0.1.4.4.3.1.3.2.1 | р | Покрытие воздуховодов огнезащитные | м2 | 15.84 | [5 empty] | 15.84 | 1 | 15.84 |  |  | 0 | 0 | 0 | В стоимость работ входит крепеж огнезащиты
68.5.1 |  | м | Комбинированное покрытие на основе базальтового рулонного материала, кашированного алюминиевой фольгой, и клеевого состава, EI30, b=5 мм PRO-МБОР-VENT EI 30 | м2 | 15.84 | [5 empty] | 15.84 | 1.1 | 17.42 |  |  | 0 | 0 | 0
68.5.2 |  | м | Жаростойкая мастика "Kleber", расход клея 0,7кг/м² | кг | 15.84 |  |  |  |  | 15.84 | 15.84 | 0.7 | 11.09 |  |  | 0 | 0 | 0
69 |  |  | Система П1/ДП2
69.1 | 0.1.4.4.3.1.3 | р | Прокладка воздуховодов из оцинкованной стали, в т.ч. монтаж фасонных элементов | м2 | [5 empty] | 381.0829 |  |  | 381.0829 |  |  | 0 | 0 | 0 | В стоимость работ входит крепеж для воздуховодов, фассоных элементов
69.1.1 |  | м | Воздуховод из тонколистовой оцинкованной стали150x150, b=0.5, класс герметичности A | м.п. |  | 0.15 | 0.15 | 0.6 | 2.88 | 1.728 | 2.88 | 1.1 | 3.168 |  |  | 0 | 0 | 0
69.1.2 |  | м | Воздуховод из тонколистовой оцинкованной стали150x150, b=0.9, класс герметичности B | м.п. |  | 0.15 | 0.15 | 0.6 | 16.12 | 9.672 | 16.12 | 1.1 | 17.732 |  |  | 0 | 0 | 0
69.1.3 |  | м | Воздуховод из тонколистовой оцинкованной стали700x400, b=0.9, класс герметичности B | м.п. |  | 0.7 | 0.4 | 2.2 | 2.51 | 5.522 | 2.51 | 1.1 | 2.761 |  |  | 0 | 0 | 0
69.1.4 |  | м | Воздуховод из тонколистовой оцинкованной стали1300x350, b=0.9, класс герметичности B | м.п. |  | 1.3 | 0.35 | 3.3 | 8.4 | 27.72 | 8.4 | 1.1 | 9.24 |  |  | 0 | 0 | 0
69.1.5 |  | м | Воздуховод из тонколистовой оцинкованной стали1300x450, b=0.9, класс герметичности B | м.п. |  | 1.3 | 0.45 | 3.5 | 91.75 | 321.125 | 91.75 | 1.1 | 100.925 |  |  | 0 | 0 | 0
69.1.6 |  | м | Воздуховод из тонколистовой оцинкованной стали 700x400, b=0.7, класс герметичности A | м.п. |  | 0.7 | 0.4 | 2.2 | 0.11 | 0.242 | 0.11 | 1.1 | 0.121 |  |  | 0 | 0 | 0
69.1.7 |  | м | Воздуховод из тонколистовой оцинкованной стали, Ø⌀560, b=0.8, класс герметичности B | м.п. |  |  |  |  | 1.06 | 1.8639 | 1.06 | 1.1 | 1.166 |  |  | 0 | 0 | 0
69.1.8 |  | м | Врезка прямоугольная из оцинкованной стали 350x1300-450x1300, b=0.9, класс герметичности B | шт | 24 |  |  |  |  | 6.24 | 24 | 1 | 24 |  |  | 0 | 0 | 0
69.1.9 |  | м | Врезка прямоугольная из оцинкованной стали 700x400-700x400, b=0.9, класс герметичности B | шт | 1 |  |  |  |  | 0.66 | 1 | 1 | 1 |  |  | 0 | 0 | 0
69.1.10 |  | м | Врезка прямоугольная из оцинкованной стали 1300x450-1300x450, b=0.9, класс герметичности B | шт | 1 |  |  |  |  | 1.05 | 1 | 1 | 1 |  |  | 0 | 0 | 0
69.1.11 |  | м | Заглушка прямоугольная из оцинкованной стали 450x1300, b=0.9, класс герметичности B | шт | 1 |  |  |  |  | 0.76 | 1 | 1 | 1 |  |  | 0 | 0 | 0
69.1.12 |  | м | Заглушка прямоугольная из оцинкованной стали 1300x450, b=0.9, класс герметичности B | шт | 1 |  |  |  |  | 0.76 | 1 | 1 | 1 |  |  | 0 | 0 | 0
69.1.13 |  | м | Отвод прямоугольного воздуховода из оцинкованной стали 90° 450x1300, b=0.9, класс герметичности B | шт | 1 |  |  |  |  | 2.82 | 1 | 1 | 1 |  |  | 0 | 0 | 0
69.1.14 |  | м | Переход воздуховода с круглого на прямоугольное сечение из оцинкованной стали 1300x450-⌀560, b=0.9, класс герметичности B | шт | 1 |  |  |  |  | 0.92 | 1 | 1 | 1 |  |  | 0 | 0 | 0
69.1.15 |  | м | Сетка стальная ячеистая 20х20 | м2 | 0.11 | [5 empty] | 0.11 | 1 | 0.11 |  |  | 0 | 0 | 0
69.2 | 0.1.4.4.3.2.1.3 | р | Установка клапана противопожарного канального | шт | 26 | [5 empty] | 26 | 1 | 26 |  |  | 0 | 0 | 0
69.2.1 |  | м | Клапан канальный противопожарный Сигмавент 150х150, Cигмавент-60-НО-150,000000х150,000000х-BM-(220) | шт | 1 | [5 empty] | 1 | 1 | 1 |  |  | 0 | 0 | 0
69.2.2 |  | м | Клапан канальный противопожарный Сигмавент 150х150, Cигмавент-60-НО-150,000000х150,000000х -BM-(220)-Кк | шт | 21 | [5 empty] | 21 | 1 | 21 |  |  | 0 | 0 | 0
69.2.3 |  | м | Клапан канальный противопожарный Сигмавент 150х150, Cигмавент-60-НО-150,000000х150,000000х -SVF-(220)-Кк | шт | 2 | [5 empty] | 2 | 1 | 2 |  |  | 0 | 0 | 0
69.2.4 |  | м | Клапан канальный противопожарный Сигмавент 700х400, Cигмавент-60-НО-700,000000х400,000000 х-BM-(220)-Мс-Кк | шт | 1 | [5 empty] | 1 | 1 | 1 |  |  | 0 | 0 | 0
69.2.5 |  | м | Клапан канальный противопожарный с цилиндрическим корпусом Сигмавент 560, Cигмавент-60-НЗ-560,000000-BE-(220)-Мс-Кк | шт | 1 | [5 empty] | 1 | 1 | 1 |  |  | 0 | 0 | 0
69.3 | 0.1.4.4.3.2.1.3 | р | Установка клапана обратного | шт | 1 | [5 empty] | 1 | 1 | 1 |  |  | 0 | 0 | 0
69.3.1 |  | м | Клапан обратный RVK, RVK-560 | шт | 1 | [5 empty] | 1 | 1 | 1 |  |  | 0 | 0 | 0
69.4 | 0.1.4.4.3.2.1.3 | р | Установка клапана противопожарного стенового | шт | 1 | [5 empty] | 1 | 1 | 1 |  |  | 0 | 0 | 0
69.4.1 |  | м | Клапан стеновой противопожарный Сигмавент СЛ150 1300х350, Cигмавент-120-НЗ-1300,000000х350,00000 0х(СЛ)-x150-SVE-(220) | шт | 1 | [5 empty] | 1 | 1 | 1 |  |  | 0 | 0 | 0
69.5 | 0.1.4.4.3.1.3.2.2 | р | Покрытие воздуховодов теплозащитное | м2 | 25.644 | [5 empty] | 25.644 | 1 | 25.644 |  |  | 0 | 0 | 0
69.5.1 |  | м | Тепло-огнезащита на основе базальтового рулонного материала, кашированного алюминиевой фольгой, и клеевого состава, EI150, b=50 мм в защитном кожухе из оцинкованной стали, PRO-VENT 50 мм (EI150) | м2 | 25.644 | [5 empty] | 25.644 | 1.1 | 28.21 |  |  | 0 | 0 | 0
69.6 | 0.1.4.4.3.1.1.1.2 | р | Монтаж приточной установки | шт | 1 | [5 empty] | 1 | 1 | 1 |  |  | 0 | 0 | 0
69.6.1 |  | м | Приточная установка П1, LITENED 70-40 G1.REZ.31-1.1x30.R | шт | 1 | [5 empty] | 1 | 1 | 1 |  |  | 0 | 0 | 0
69.7 | 0.1.4.4.3.1.3.2.1 | р | Покрытие воздуховодов огнезащитные | м2 | 357.273 | [5 empty] | 357.273 | 1 | 357.273 |  |  | 0 | 0 | 0 | В стоимость работ входит крепеж огнезащиты
69.7.1 |  | м | Комбинированное покрытие на основе базальтового рулонного материала, кашированного алюминиевой фольгой, и клеевого состава, EI60, b=10 мм PRO-МБОР-VENT EI 60 | м2 | 350.863 | [5 empty] | 350.863 | 1.1 | 385.95 |  |  | 0 | 0 | 0
69.7.2 |  | м | Комбинированное покрытие на основе базальтового рулонного материала, кашированного алюминиевой фольгой, и клеевого состава, EI60, b=10 мм PRO-МБОР-VENT EI 60 | м2 | 6.41 | [5 empty] | 6.41 | 1.1 | 7.05 |  |  | 0 | 0 | 0
69.7.3 |  | м | Жаростойкая мастика "Kleber", расход клея 1,0кг/м² | кг | 6.41 |  |  |  |  | 6.41 | 6.41 | 1 | 6.41 |  |  | 0 | 0 | 0
69.8 | 0.1.4.4.3.1.3.3.1 | р | Установка решеток | шт | 48 | [5 empty] | 48 | 1 | 48 |  |  | 0 | 0 | 0 | В стоимость работ входит крепеж решеток
69.8.1 |  | м | Вентиляционная решетка, АМР-К 150х150 | шт | 24 | [5 empty] | 24 | 1 | 24 |  |  | 0 | 0 | 0
69.8.2 |  | м | Решетка Рсп 1300х350 | шт | 24 | [5 empty] | 24 | 1 | 24 |  |  | 0 | 0 | 0
69.9 |  | р | Установка вентилятора | шт | 1 | [5 empty] | 1 | 1 | 1 |  |  | 0 | 0 | 0
69.9.1 |  | м | Осевой вентилятор подпора VOC 56-5.5x30 | шт | 1 | [5 empty] | 1 | 1 | 1 |  |  | 0 | 0 | 0
69.10 |  | р | Установка защитного козырька | шт | 1 | [5 empty] | 1 | 1 | 1 |  |  | 0 | 0 | 0
69.10.1 |  | м | Защитный козырек с сеткой PVK, VPN-560 | шт | 1 | [5 empty] | 1 | 1 | 1 |  |  | 0 | 0 | 0
70 |  |  | Система П2/ДП3.2
70.1 | 0.1.4.4.3.1.3 | р | Прокладка воздуховодов из оцинкованной стали, в т.ч. монтаж фасонных элементов | м2 | [5 empty] | 7.048 |  |  | 7.048 |  |  | 0 | 0 | 0 | В стоимость работ входит крепеж для воздуховодов, фассоных элементов
70.1.1 |  | м | Воздуховод из тонколистовой оцинкованной стали150x150, b=0.9, класс герметичности B | м.п. |  | 0.15 | 0.15 | 0.6 | 1.05 | 0.63 | 1.05 | 1.1 | 1.155 |  |  | 0 | 0 | 0
70.1.2 |  | м | Воздуховод из тонколистовой оцинкованной стали1100x350, b=0.9, класс герметичности B | м.п. |  | 1.1 | 0.35 | 2.9 | 0.32 | 0.928 | 0.32 | 1.1 | 0.352 |  |  | 0 | 0 | 0
70.1.3 |  | м | Воздуховод из тонколистовой оцинкованной стали1200x300, b=0.9, класс герметичности B | м.п. |  | 1.2 | 0.3 | 3 | 1.66 | 4.98 | 1.66 | 1.1 | 1.826 |  |  | 0 | 0 | 0
70.1.4 |  | м | Заглушка прямоугольная из оцинкованной стали 1200x300, b=0.9, класс герметичности B | шт | 1 |  |  |  |  | 0.51 | 1 | 1 | 1 |  |  | 0 | 0 | 0
70.2 | 0.1.4.4.3.2.1.3 | р | Установка клапана противопожарного канального | шт | 28 | [5 empty] | 28 | 1 | 28 |  |  | 0 | 0 | 0
70.2.1 |  | м | Клапан канальный противопожарный Сигмавент 150х150, Cигмавент-60-НО-150,000000х150,000000х-BM-(220)-Кк | шт | 24 | [5 empty] | 24 | 1 | 24 |  |  | 0 | 0 | 0
70.2.2 |  | м | Клапан канальный противопожарный Сигмавент 700х400, Cигмавент-60-НО-700,000000х400,000000 х-BM-(220)-Мс-Кк | шт | 1 | [5 empty] | 1 | 1 | 1 |  |  | 0 | 0 | 0
70.2.3 |  | м | Клапан стеновой противопожарный Сигмавент СЛ150 1100х350, Cигмавент-120-НЗ-1100,000000х350,00000 0х(СЛ)-x150-SVE-(220) | шт | 3 | [5 empty] | 3 | 1 | 3 |  |  | 0 | 0 | 0
70.3 | 0.1.4.4.3.1.3.2.2 | р | Покрытие воздуховодов теплозащитное | м2 | 5.05 | [5 empty] | 5.05 | 1 | 5.05 |  |  | 0 | 0 | 0
70.3.1 |  | м | Тепло-огнезащита на основе базальтового рулонного материала, кашированного алюминиевой фольгой, и клеевого состава, EI150, b=50 мм в защитном кожухе из оцинкованной стали, PRO-VENT 50 мм (EI150) | м2 | 5.05 | [5 empty] | 5.05 | 1.1 | 5.56 |  |  | 0 | 0 | 0
70.4 | 0.1.4.4.3.1.3.2.1 | р | Покрытие воздуховодов огнезащитные | м2 | 2.1865 | [5 empty] | 2.1865 | 1 | 2.19 |  |  | 0 | 0 | 0 | В стоимость работ входит крепеж огнезащиты
70.4.1 |  | м | Комбинированное покрытие на основе базальтового рулонного материала, кашированного алюминиевой фольгой, и клеевого состава, EI30, b=5 мм PRO-МБОР-VENT EI 30 | м2 | 0.5865 | [5 empty] | 0.5865 | 1.1 | 0.65 |  |  | 0 | 0 | 0
70.4.3 |  | м | Жаростойкая мастика "Kleber", расход клея 0,7кг/м² | кг | 0.5865 |  |  |  |  | 0.5865 | 0.5865 | 0.7 | 0.41 |  |  | 0 | 0 | 0
70.4.2 |  | м | Комбинированное покрытие на основе базальтового рулонного материала, кашированного алюминиевой фольгой, и клеевого состава, EI60, b=10 мм PRO-МБОР-VENT EI 60 | м2 | 1.6 | [5 empty] | 1.6 | 1.1 | 1.76 |  |  | 0 | 0 | 0
70.4.3 |  | м | Жаростойкая мастика "Kleber", расход клея 1,0кг/м² | кг | 1.6 |  |  |  |  | 1.6 | 1.6 | 1 | 1.6 |  |  | 0 | 0 | 0
70.5 | 0.1.4.4.3.1.3.3.1 | р | Установка решеток | шт | 26 | [5 empty] | 26 | 1 | 26 |  |  | 0 | 0 | 0 | В стоимость работ входит крепеж решеток
70.5.1 |  | м | Вентиляционная решетка, АМР-К 150х150 | шт | 2 | [5 empty] | 2 | 1 | 2 |  |  | 0 | 0 | 0
70.5.2 |  | м | Решетка Рсп 1100х350, Рсп-1100х350 | шт | 24 | [5 empty] | 24 | 1 | 24 |  |  | 0 | 0 | 0
71 |  |  | Система ПЕ
71.1 | 0.1.4.4.3.1.3 | р | Прокладка воздуховодов из оцинкованной стали, в т.ч. монтаж фасонных элементов | м2 | [5 empty] | 0.23 |  |  | 0.23 |  |  | 0 | 0 | 0 | В стоимость работ входит крепеж для воздуховодов, фассоных элементов
71.1.1 |  | м | Воздуховод из тонколистовой оцинкованной стали 300x200, b=0.7, класс герметичности A | м.п. |  | 0.3 | 0.2 | 1 | 0.23 | 0.23 | 0.23 | 1.1 | 0.253 |  |  | 0 | 0 | 0
71.2 | 0.1.4.4.3.2.1.3 | р | Установка клапана противопожарного стенового | шт | 2 | [5 empty] | 2 | 1 | 2 |  |  | 0 | 0 | 0
71.2.1 |  | м | Клапан стеновой противопожарный Сигмавент СЛ150 300х200 | шт | 2 | [5 empty] | 2 | 1 | 2 |  |  | 0 | 0 | 0
72 |  | р | Пусконаладочные работы | комплекс | 1 | [5 empty] | 1 | 1 | 1 |  |  | 0 | 0 | 0
72.1 |  | р | Пусконаладочные работы | комплекс | 1 | [5 empty] | 1 | 1 | 1 |  |  | 0 | 0 | 0
73 | 0.1.4.9.1 |  | Услуги Башенного крана
73.1 |  | р | Аренда башенного крана ( 25 дней по 8 часов в день ) | час | [6 empty] | 200 |  | 200 |  |  | 0 | 0 | 0
|  |  | Общая стоимость работ | [12 empty] | 0 | 0 | 0
|  |  | в т.ч. НДС 22% | [14 empty] | 0
Примечание:
В стоимость работ по монтажу оборудования и материалов входит крепеж
В стоимость работ по устройству защитного покрытия, изоляции входит крепеж
В стоимость работ по монтажу зонтов, козырьков входит крепеж.
Стоимость работ включает: механизмы, все сопутствующие работы и материалы, расходные материалы необходимые для полного комплекса выполнения работ, доставку, подъем и разгрузку материалов, комплекс работ по клинигу.
Подрядчик на момент предоставления коммерческого предложения ознакомился с нормами расхода на материалы и претензий не имеет.
Генподрядчик: | [8 empty] | Субподрядчик: | [7 empty] | Подрядчик:
ООО «Любимый город» | [8 empty] | ООО "ГАРАНТ"
Генеральный директор | [8 empty] | Директор
м.п.
м.п. | [8 empty] | м.п.

## Воздуховоды (hidden)
Длина воздуховода, м.п. | Сечение воздуховода, м2 | Наименование | Ед.изм | Кол-во | Норма расхода | Всего | Примечание
СЕКЦИЯ 1.1
Система ПВ1.1
1.6 | 0.6 | Воздуховод из оцинкованной стали δ=0,8мм 150×150 | м2 | 0.96 | 1 | 0.96 | В стоимость работ входит крепление воздуховодов, фассоных элементов, решеток, сеток и т.д.
4.1 | 1 | Воздуховод из оцинкованной стали δ=0,8мм 250×250 | м2 | 4.1 | 1 | 4.1
19.4 | 1.2 | Воздуховод из оцинкованной стали δ=0,8мм 300×300 | м2 | 23.28 | 1 | 23.28
16.1 | 1.2 | Воздуховод из оцинкованной стали δ=0,8мм 400×200 | м2 | 19.32 | 1 | 19.32
10.7 | 1.6 | Воздуховод из оцинкованной стали δ=0,8мм 500×300 | м2 | 17.12 | 1 | 17.12
0.3 | 1.8 | Воздуховод из оцинкованной стали δ=0,8мм 500×400 | м2 | 0.54 | 1 | 0.54
8.9 | 0.31 | Воздуховод из оцинкованной стали δ=0,8мм Ø100 | м2 | 2.76 | 1 | 2.76
13.9 | 0.39 | Воздуховод из оцинкованной стали δ=0,8мм Ø125 | м2 | 5.42 | 1 | 5.42
|  | Отвод из оцинкованной стали δ=0,8мм 300×300 | шт | 7 | 1 | 7
|  | Отвод из оцинкованной стали δ=0,8мм 500×300 | шт | 3 | 1 | 3
|  | Отвод из оцинкованной стали δ=0,8мм 400×200 | шт | 1 | 1 | 1
|  | Отвод из оцинкованной стали δ=0,8мм Ø125 | шт | 2 | 1 | 2
|  | Отвод из оцинкованной стали δ=0,8мм Ø100 | шт | 3 | 1 | 3 |  |  | В стоимость работ входит крепление воздуховодов, фассоных элементов, решеток и т.д.
|  | Переход из оцинкованной стали δ=0,8мм 300×300× (500×300) | шт | 1 | 1 | 1 |  |  | В стоимость работ входит крепления изоляции
|  | Переход из оцинкованной стали δ=0,8мм 500×300× (400×200) | шт | 1 | 1 | 1
|  | Переход из оцинкованной стали δ=0,8мм 400×200×(Ø125) | шт | 1 | 1 | 1
|  | Переход из оцинкованной стали δ=0,8мм Ø125×(Ø100) | шт | 1 | 1 | 1
|  | Переход из оцинкованной стали δ=0,8мм 500×300× (250×250) | шт | 1 | 1 | 1
|  | Врезка из оцинкованной стали δ=0,8мм 500×300 | шт | 2 | 1 | 2
|  | Врезка из оцинкованной стали δ=0,8мм 600×200 | шт | 1 | 1 | 1
|  | Тройник из оцинкованной стали δ=0,8мм Ø100×(Ø100)×Ø100 | шт | 1 | 1 | 1
|  | Сетка №10 в рамке Ø100 | шт | 3 | 1 | 3
|  | Сетка №10 в рамке 200×200 | шт | 2 | 1 | 2
|  | Сетка №10 в рамке 500×250 | шт | 1 | 1 | 1
|  | Сетка №10 в рамке 600×200 | шт | 1 | 1 | 1
|  | Решетка АЛН 500×400 | шт | 1 | 1 | 1
|  | Решетка АМН 150×150 | шт | 1 | 1 | 1
|  | Маты базальтовой ваты фольгированные, δ=50мм, EI150 | м2 | 35.6 | 1.1 | 39.16 | В стоимость работ входит крепления изоляции
Система В1.1
80.7 | 0.5 | Воздуховод из оцинкованной стали δ=0,8мм Ø160 | м2 | 40.35 | 1 | 40.35 | В стоимость работ входит крепление воздуховодов, фассоных элементов, решеток, сеток и т.д.
|  | Отвод из оцинкованной стали δ=0,8мм Ø160 | шт | 4 | 1 | 4
|  | Сетка №10 в рамке Ø160 | шт | 1 | 1 | 1
|  | Система огнезащиты ET ВЕНТ EI30: | м2 | 47.6 |  |  | В стоимость работ входит крепления изоляции
|  | МБОР-5Ф | м2 | 47.6 | 1.1 | 52.36
|  | Плазас | кг | 47.6 | 0.7 | 33.32
Система В1.2
55.1 | 0.39 | Воздуховод из оцинкованной стали δ=0,8мм Ø125 | м2 | 21.49 | 1 | 21.49 | В стоимость работ входит крепление воздуховодов, фассоных элементов, решеток, сеток и т.д.
|  | Отвод из оцинкованной стали δ=0,8мм Ø125 | шт | 2 | 1 | 2
|  | Система огнезащиты ET ВЕНТ EI30: | м2 | 26 |  |  | В стоимость работ входит крепления изоляции
|  | МБОР-5Ф | м2 | 26 | 1.1 | 28.6
|  | Плазас | кг | 26 | 0.7 | 18.2
Система В1.3
57 | 0.39 | Воздуховод из оцинкованной стали δ=0,8мм Ø125 | м2 | 22.23 | 1 | 22.23 | В стоимость работ входит крепление воздуховодов, фассоных элементов, решеток, сеток и т.д.
|  | Отвод из оцинкованной стали δ=0,8мм Ø125 | шт | 2 | 1 | 2
|  | Система огнезащиты ET ВЕНТ EI30: | м2 | 27 |  |  | В стоимость работ входит крепления изоляции
|  | МБОР-5Ф | м2 | 27 | 1.1 | 29.7
|  | Плазас | кг | 27 | 0.7 | 18.9
Система В1.4
64.8 | 0.7 | Воздуховод из оцинкованной стали δ=0,8мм 200×150 | м2 | 45.36 | 1 | 45.36 | В стоимость работ входит крепление воздуховодов, фассоных элементов, решеток, сеток и т.д.
|  | Отвод из оцинкованной стали δ=0,8мм 200×150 | шт | 4 | 1 | 4
|  | Система огнезащиты ET ВЕНТ EI30: | м2 | 52.9 |  |  | В стоимость работ входит крепления изоляции
|  | МБОР-5Ф | м2 | 52.9 | 1.1 | 58.19
|  | Плазас | кг | 52.9 | 0.7 | 37.03
Система В1.5
64.4 | 0.39 | Воздуховод из оцинкованной стали δ=0,8мм Ø125 | м2 | 25.12 | 1 | 25.12 | В стоимость работ входит крепление воздуховодов, фассоных элементов, решеток, сеток и т.д.
|  | Отвод из оцинкованной стали δ=0,8мм Ø125 | шт | 4 | 1 | 4
|  | Система огнезащиты ET ВЕНТ EI30: | м2 | 30.3 |  |  | В стоимость работ входит крепления изоляции
|  | МБОР-5Ф | м2 | 30.3 | 1.1 | 33.33
|  | Плазас | кг | 30.3 | 0.7 | 21.21
Система В1.6
55.9 | 0.8 | Воздуховод из оцинкованной стали δ=0,8мм 200×200 | м2 | 44.72 | 1 | 44.72 | В стоимость работ входит крепление воздуховодов, фассоных элементов, решеток, сеток и т.д.
|  | Отвод из оцинкованной стали δ=0,8мм 200×200 | шт | 4 | 1 | 4
|  | Система огнезащиты ET ВЕНТ EI30: | м2 | 51.8 |  |  | В стоимость работ входит крепления изоляции
|  | МБОР-5Ф | м2 | 51.8 | 1.1 | 56.98
|  | Плазас | кг | 51.8 | 0.7 | 36.26
Система В1.7
56.1 | 0.39 | Воздуховод из оцинкованной стали δ=0,8мм Ø125 | м2 | 21.88 | 1 | 21.88 | В стоимость работ входит крепление воздуховодов, фассоных элементов, решеток, сеток и т.д.
|  | Отвод из оцинкованной стали δ=0,8мм Ø125 | шт | 1 | 1 | 1
|  | Система огнезащиты ET ВЕНТ EI30: | м2 | 26.4 |  |  | В стоимость работ входит крепления изоляции
|  | МБОР-5Ф | м2 | 26.4 | 1.1 | 29.04
|  | Плазас | кг | 26.4 | 0.7 | 18.48
Система В1.8
56.1 | 1 | Воздуховод из оцинкованной стали δ=0,8мм 300×200 | м2 | 56.1 | 1 | 56.1 | В стоимость работ входит крепление воздуховодов, фассоных элементов, решеток, сеток и т.д.
|  | Отвод из оцинкованной стали δ=0,8мм 300×200 | шт | 1 | 1 | 1
|  | Система огнезащиты ET ВЕНТ EI30: | м2 | 64.2 |  |  | В стоимость работ входит крепления изоляции
|  | МБОР-5Ф | м2 | 64.2 | 1.1 | 70.62
|  | Плазас | кг | 64.2 | 0.7 | 44.94
Система В1.9
56.1 | 0.39 | Воздуховод из оцинкованной стали δ=0,8мм Ø125 | м2 | 21.88 | 1 | 21.88 | В стоимость работ входит крепление воздуховодов, фассоных элементов, решеток, сеток и т.д.
|  | Отвод из оцинкованной стали δ=0,8мм Ø125 | шт | 1 | 1 | 1
|  | Система огнезащиты ET ВЕНТ EI30: | м2 | 26.4 |  |  | В стоимость работ входит крепления изоляции
|  | МБОР-5Ф | м2 | 26.4 | 1.1 | 29.04
|  | Плазас | кг | 26.4 | 0.7 | 18.48
Система В1.10
60.2 | 0.63 | Воздуховод из оцинкованной стали δ=0,8мм Ø200 | м2 | 37.93 | 1 | 37.93 | В стоимость работ входит крепление воздуховодов, фассоных элементов, решеток, сеток и т.д.
|  | Отвод из оцинкованной стали δ=0,8мм Ø200 | шт | 3 | 1 | 3
|  | Система огнезащиты ET ВЕНТ EI30: | м2 | 43.7 |  |  | В стоимость работ входит крепления изоляции
|  | МБОР-5Ф | м2 | 43.7 | 1.1 | 48.07
|  | Плазас | кг | 43.7 | 0.7 | 30.59
Система В1.11
60.7 | 0.39 | Воздуховод из оцинкованной стали δ=0,8мм Ø125 | м2 | 23.67 | 1 | 23.67 | В стоимость работ входит крепление воздуховодов, фассоных элементов, решеток, сеток и т.д.
|  | Отвод из оцинкованной стали δ=0,8мм Ø125 | шт | 3 | 1 | 3
|  | Система огнезащиты ET ВЕНТ EI30: | м2 | 28.5 |  |  | В стоимость работ входит крепления изоляции
|  | МБОР-5Ф | м2 | 28.5 | 1.1 | 31.35
|  | Плазас | кг | 28.5 | 0.7 | 19.95
Система В1.12
69.8 | 0.6 | Воздуховод из оцинкованной стали δ=0,8мм 150×150 | м2 | 41.88 | 1 | 41.88 | В стоимость работ входит крепление воздуховодов, фассоных элементов, решеток, сеток и т.д.
|  | Отвод из оцинкованной стали δ=0,8мм 150×150 | шт | 4 | 1 | 4
|  | Система огнезащиты ET ВЕНТ EI30: | м2 | 49.3 |  |  | В стоимость работ входит крепления изоляции
|  | МБОР-5Ф | м2 | 49.3 | 1.1 | 54.23
|  | Плазас | кг | 49.3 | 0.7 | 34.51
Система В1.13
70.6 | 0.39 | Воздуховод из оцинкованной стали δ=0,8мм Ø125 | м2 | 27.53 | 1 | 27.53 | В стоимость работ входит крепление воздуховодов, фассоных элементов, решеток, сеток и т.д.
|  | Отвод из оцинкованной стали δ=0,8мм Ø125 | шт | 5 | 1 | 5
|  | Система огнезащиты ET ВЕНТ EI30: | м2 | 33.2 |  |  | В стоимость работ входит крепления изоляции
|  | МБОР-5Ф | м2 | 33.2 | 1.1 | 36.52
|  | Плазас | кг | 33.2 | 0.7 | 23.24
Система В1.14
76.5 | 0.7 | Воздуховод из оцинкованной стали δ=0,8мм 200×150 | м2 | 53.55 | 1 | 53.55 | В стоимость работ входит крепление воздуховодов, фассоных элементов, решеток, сеток и т.д.
|  | Отвод из оцинкованной стали δ=0,8мм 200×150 | шт | 4 | 1 | 4
|  | Система огнезащиты ET ВЕНТ EI30: | м2 | 62.5 |  |  | В стоимость работ входит крепления изоляции
|  | МБОР-5Ф | м2 | 62.5 | 1.1 | 68.75
|  | Плазас | кг | 62.5 | 0.7 | 43.75
Система В1.15
76.1 | 0.39 | Воздуховод из оцинкованной стали δ=0,8мм Ø125 | м2 | 29.68 | 1 | 29.68 | В стоимость работ входит крепление воздуховодов, фассоных элементов, решеток, сеток и т.д.
|  | Отвод из оцинкованной стали δ=0,8мм Ø125 | шт | 4 | 1 | 4
|  | Система огнезащиты ET ВЕНТ EI30: | м2 | 35.7 |  |  | В стоимость работ входит крепления изоляции
|  | МБОР-5Ф | м2 | 35.7 | 1.1 | 39.27
|  | Плазас | кг | 35.7 | 0.7 | 24.99
Система ВЕ 1.1
8 | 0.31 | Воздуховод из оцинкованной стали δ=0,8мм Ø100 | м2 | 2.48 | 1 | 2.48 | В стоимость работ входит крепление воздуховодов, фассоных элементов, решеток, сеток и т.д.
39.6 | 0.39 | Воздуховод из оцинкованной стали δ=0,8мм Ø125 | м2 | 15.44 | 1 | 15.44
3.3 | 0.5 | Воздуховод из оцинкованной стали δ=0,8мм Ø160 | м2 | 1.65 | 1 | 1.65
6.7 | 0.8 | Воздуховод из оцинкованной стали δ=0,8мм 200×200 | м2 | 5.36 | 1 | 5.36
6.7 | 1 | Воздуховод из оцинкованной стали δ=0,8мм 300×200 | м2 | 6.7 | 1 | 6.7
6.7 | 1.2 | Воздуховод из оцинкованной стали δ=0,8мм 400×200 | м2 | 8.04 | 1 | 8.04
6.7 | 1.4 | Воздуховод из оцинкованной стали δ=0,8мм 500×200 | м2 | 9.38 | 1 | 9.38
14.1 | 1.6 | Воздуховод из оцинкованной стали δ=0,8мм 600×200 | м2 | 22.56 | 1 | 22.56
|  | Отвод из оцинкованной стали δ=0,8мм Ø100 | шт | 2 | 1 | 2 |  | Sпов.отвода 100 | 0.1
|  | Отвод из оцинкованной стали δ=0,8мм Ø125 | шт | 25 | 1 | 25 |  | Sпов.отвода 125 | 0.14
|  | Переход из оцинкованной стали δ=0,8мм Ø125×Ø160 | шт | 1 | 1 | 1 |  | Sпов.перех 125х160 | 0.18
|  | Переход из оцинкованной стали δ=0,8мм Ø160×(200×200) | шт | 1 | 1 | 1
|  | Переход из оцинкованной стали δ=0,8мм 200×200×(300×200) | шт | 1 | 1 | 1 |  | Длина переходов может быть любой, но существуют рекомендации по длине переходов:
|  | Переход из оцинкованной стали δ=0,8мм 300×200× (400×200) | шт | 1 | 1 | 1 |  | L = 300 мм, если периметр перехода составляет до 2500 мм; L = 500 мм, если периметр перехода составляет более 2500 мм.
|  | Переход из оцинкованной стали δ=0,8мм 400×200×(500×200) | шт | 1 | 1 | 1
|  | Переход из оцинкованной стали δ=0,8мм 500×200×(600×200) | шт | 1 | 1 | 1
|  | Решетка регулируемая 2525РРП | шт | 13 | 1 | 13
|  | Система огнезащиты ET ВЕНТ EI30: | м2 | 80.84 |  |  | В стоимость работ входит крепления изоляции
|  | МБОР-5Ф | м2 | 80.84 | 1.1 | 88.92
|  | Плазас | кг | 80.84 | 0.7 | 56.59
Система ВЕ 1.2
8 | 0.31 | Воздуховод из оцинкованной стали δ=0,8мм Ø100 | м2 | 2.48 | 1 | 2.48 | В стоимость работ входит крепление воздуховодов, фассоных элементов, решеток, сеток и т.д.
39.6 | 0.39 | Воздуховод из оцинкованной стали δ=0,8мм Ø125 | м2 | 15.44 | 1 | 15.44
3.3 | 0.5 | Воздуховод из оцинкованной стали δ=0,8мм Ø160 | м2 | 1.65 | 1 | 1.65
6.7 | 0.7 | Воздуховод из оцинкованной стали δ=0,8мм 200×150 | м2 | 4.69 | 1 | 4.69
6.7 | 0.9 | Воздуховод из оцинкованной стали δ=0,8мм 300×150 | м2 | 6.03 | 1 | 6.03
6.7 | 1.1 | Воздуховод из оцинкованной стали δ=0,8мм 400×150 | м2 | 7.37 | 1 | 7.37
6.7 | 1.3 | Воздуховод из оцинкованной стали δ=0,8мм 500×150 | м2 | 8.71 | 1 | 8.71
14.1 | 1.5 | Воздуховод из оцинкованной стали δ=0,8мм 600×150 | м2 | 21.15 | 1 | 21.15
|  | Отвод из оцинкованной стали δ=0,8мм Ø100 | шт | 2 | 1 | 2
|  | Отвод из оцинкованной стали δ=0,8мм Ø125 | шт | 25 | 1 | 25
|  | Переход из оцинкованной стали δ=0,8мм Ø125×Ø160 | шт | 1 | 1 | 1
|  | Переход из оцинкованной стали δ=0,8мм Ø160×(200×150) | шт | 1 | 1 | 1
|  | Переход из оцинкованной стали δ=0,8мм 200×150×(300×150) | шт | 1 | 1 | 1
|  | Переход из оцинкованной стали δ=0,8мм 300×150× (400×150) | шт | 1 | 1 | 1
|  | Переход из оцинкованной стали δ=0,8мм 400×150×(500×150) | шт | 1 | 1 | 1
|  | Переход из оцинкованной стали δ=0,8мм 500×150×(600×150) | шт | 1 | 1 | 1
|  | Решетка регулируемая 2525РРП | шт | 13 | 1 | 13
|  | Система огнезащиты ET ВЕНТ EI30: | м2 | 76.61 |  |  | В стоимость работ входит крепления изоляции
|  | МБОР-5Ф | м2 | 76.61 | 1.1 | 84.27
|  | Плазас | кг | 76.61 | 0.7 | 53.63
Система ВЕ 1.3
8 | 0.31 | Воздуховод из оцинкованной стали δ=0,8мм Ø100 | м2 | 2.48 | 1 | 2.48 | В стоимость работ входит крепление воздуховодов, фассоных элементов, решеток, сеток и т.д.
42.8 | 0.39 | Воздуховод из оцинкованной стали δ=0,8мм Ø125 | м2 | 16.69 | 1 | 16.69
6.6 | 0.5 | Воздуховод из оцинкованной стали δ=0,8мм Ø160 | м2 | 3.3 | 1 | 3.3
6.4 | 0.7 | Воздуховод из оцинкованной стали δ=0,8мм 200×150 | м2 | 4.48 | 1 | 4.48
13.4 | 0.9 | Воздуховод из оцинкованной стали δ=0,8мм 300×150 | м2 | 12.06 | 1 | 12.06
38 | 1.1 | Воздуховод из оцинкованной стали δ=0,8мм 400×150 | м2 | 41.8 | 1 | 41.8
|  | Отвод из оцинкованной стали δ=0,8мм Ø100 | шт | 2 | 1 | 2
|  | Отвод из оцинкованной стали δ=0,8мм Ø125 | шт | 28 | 1 | 28
|  | Отвод из оцинкованной стали δ=0,8мм 400×150 | шт | 2 | 1 | 2
|  | Переход из оцинкованной стали δ=0,8мм Ø125×Ø160 | шт | 2 | 1 | 2
|  | Переход из оцинкованной стали δ=0,8мм Ø160×(200×150) | шт | 2 | 1 | 2
|  | Переход из оцинкованной стали δ=0,8мм 200×150×(300×150) | шт | 2 | 1 | 2
|  | Переход из оцинкованной стали δ=0,8мм 300×150× (400×150) | шт | 2 | 1 | 2
|  | Решетка регулируемая 2525РРП | шт | 13 | 1 | 13
|  | Система огнезащиты ET ВЕНТ EI30: | м2 | 91.58 |  |  | В стоимость работ входит крепления изоляции
|  | МБОР-5Ф | м2 | 91.58 | 1.1 | 100.74
|  | Плазас | кг | 91.58 | 0.7 | 64.11
Система ВЕ 1.4
8 | 0.31 | Воздуховод из оцинкованной стали δ=0,8мм Ø100 | м2 | 2.48 | 1 | 2.48 | В стоимость работ входит крепление воздуховодов, фассоных элементов, решеток, сеток и т.д.
50.98 | 0.39 | Воздуховод из оцинкованной стали δ=0,8мм Ø125 | м2 | 19.88 | 1 | 19.88
3.3 | 0.5 | Воздуховод из оцинкованной стали δ=0,8мм Ø160 | м2 | 1.65 | 1 | 1.65
6.7 | 0.7 | Воздуховод из оцинкованной стали δ=0,8мм 200×150 | м2 | 4.69 | 1 | 4.69
6.7 | 0.9 | Воздуховод из оцинкованной стали δ=0,8мм 300×150 | м2 | 6.03 | 1 | 6.03
6.7 | 1.1 | Воздуховод из оцинкованной стали δ=0,8мм 400×150 | м2 | 7.37 | 1 | 7.37
6.7 | 1.3 | Воздуховод из оцинкованной стали δ=0,8мм 500×150 | м2 | 8.71 | 1 | 8.71
14.1 | 1.5 | Воздуховод из оцинкованной стали δ=0,8мм 600×150 | м2 | 21.15 | 1 | 21.15
|  | Отвод из оцинкованной стали δ=0,8мм Ø100 | шт | 2 | 1 | 2
|  | Отвод из оцинкованной стали δ=0,8мм Ø125 | шт | 27 | 1 | 27
|  | Переход из оцинкованной стали δ=0,8мм Ø125×Ø160 | шт | 1 | 1 | 1
|  | Переход из оцинкованной стали δ=0,8мм Ø160×(200×150) | шт | 1 | 1 | 1
|  | Переход из оцинкованной стали δ=0,8мм 200×150×(300×150) | шт | 1 | 1 | 1
|  | Переход из оцинкованной стали δ=0,8мм 300×150× (400×150) | шт | 1 | 1 | 1
|  | Переход из оцинкованной стали δ=0,8мм 400×150×(500×150) | шт | 1 | 1 | 1
|  | Переход из оцинкованной стали δ=0,8мм 500×150×(600×150) | шт | 1 | 1 | 1
|  | Решетка регулируемая 2525РРП | шт | 13 | 1 | 13
|  | Система огнезащиты ET ВЕНТ EI30: | м2 | 81.33 |  |  | В стоимость работ входит крепления изоляции
|  | МБОР-5Ф | м2 | 81.33 | 1.1 | 89.46
|  | Плазас | кг | 81.33 | 0.7 | 56.93
Система ВЕ 1.5
8 | 0.31 | Воздуховод из оцинкованной стали δ=0,8мм Ø100 | м2 | 2.48 | 1 | 2.48 | В стоимость работ входит крепление воздуховодов, фассоных элементов, решеток, сеток и т.д.
42.8 | 0.39 | Воздуховод из оцинкованной стали δ=0,8мм Ø125 | м2 | 16.69 | 1 | 16.69
6.6 | 0.5 | Воздуховод из оцинкованной стали δ=0,8мм Ø160 | м2 | 3.3 | 1 | 3.3
6.4 | 0.7 | Воздуховод из оцинкованной стали δ=0,8мм 200×150 | м2 | 4.48 | 1 | 4.48
13.4 | 0.9 | Воздуховод из оцинкованной стали δ=0,8мм 300×150 | м2 | 12.06 | 1 | 12.06
38 | 1.1 | Воздуховод из оцинкованной стали δ=0,8мм 400×150 | м2 | 41.8 | 1 | 41.8
|  | Отвод из оцинкованной стали δ=0,8мм Ø100 | шт | 2 | 1 | 2
|  | Отвод из оцинкованной стали δ=0,8мм Ø125 | шт | 28 | 1 | 28
|  | Отвод из оцинкованной стали δ=0,8мм 400×150 | шт | 2 | 1 | 2
|  | Переход из оцинкованной стали δ=0,8мм Ø125×Ø160 | шт | 2 | 1 | 2
|  | Переход из оцинкованной стали δ=0,8мм Ø160×(200×150) | шт | 2 | 1 | 2
|  | Переход из оцинкованной стали δ=0,8мм 200×150×(300×150) | шт | 2 | 1 | 2
|  | Переход из оцинкованной стали δ=0,8мм 300×150× (400×150) | шт | 2 | 1 | 2
|  | Решетка регулируемая 2525РРП | шт | 13 | 1 | 13
|  | Система огнезащиты ET ВЕНТ EI30: | м2 | 91.58 |  |  | В стоимость работ входит крепления изоляции
|  | МБОР-5Ф | м2 | 91.58 | 1.1 | 100.74
|  | Плазас | кг | 91.58 | 0.7 | 64.11
Система ВЕ 1.6
8 | 0.31 | Воздуховод из оцинкованной стали δ=0,8мм Ø100 | м2 | 2.48 | 1 | 2.48 | В стоимость работ входит крепление воздуховодов, фассоных элементов, решеток, сеток и т.д.
50.98 | 0.39 | Воздуховод из оцинкованной стали δ=0,8мм Ø125 | м2 | 19.88 | 1 | 19.88
3.3 | 0.5 | Воздуховод из оцинкованной стали δ=0,8мм Ø160 | м2 | 1.65 | 1 | 1.65
6.7 | 0.7 | Воздуховод из оцинкованной стали δ=0,8мм 200×150 | м2 | 4.69 | 1 | 4.69
6.7 | 0.9 | Воздуховод из оцинкованной стали δ=0,8мм 300×150 | м2 | 6.03 | 1 | 6.03
6.7 | 1.1 | Воздуховод из оцинкованной стали δ=0,8мм 400×150 | м2 | 7.37 | 1 | 7.37
6.7 | 1.3 | Воздуховод из оцинкованной стали δ=0,8мм 500×150 | м2 | 8.71 | 1 | 8.71
14.1 | 1.5 | Воздуховод из оцинкованной стали δ=0,8мм 600×150 | м2 | 21.15 | 1 | 21.15
|  | Отвод из оцинкованной стали δ=0,8мм Ø100 | шт | 2 | 1 | 2
|  | Отвод из оцинкованной стали δ=0,8мм Ø125 | шт | 27 | 1 | 27
|  | Переход из оцинкованной стали δ=0,8мм Ø125×Ø160 | шт | 1 | 1 | 1
|  | Переход из оцинкованной стали δ=0,8мм Ø160×(200×150) | шт | 1 | 1 | 1
|  | Переход из оцинкованной стали δ=0,8мм 200×150×(300×150) | шт | 1 | 1 | 1
|  | Переход из оцинкованной стали δ=0,8мм 300×150× (400×150) | шт | 1 | 1 | 1
|  | Переход из оцинкованной стали δ=0,8мм 400×150×(500×150) | шт | 1 | 1 | 1
|  | Переход из оцинкованной стали δ=0,8мм 500×150×(600×150) | шт | 1 | 1 | 1
|  | Решетка регулируемая 2525РРП | шт | 13 | 1 | 13
|  | Система огнезащиты ET ВЕНТ EI30: | м2 | 81.33 |  |  | В стоимость работ входит крепления изоляции
|  | МБОР-5Ф | м2 | 81.33 | 1.1 | 89.46
|  | Плазас | кг | 81.33 | 0.7 | 56.93
Система ВЕ 1.7
8 | 0.31 | Воздуховод из оцинкованной стали δ=0,8мм Ø100 | м2 | 2.48 | 1 | 2.48 | В стоимость работ входит крепление воздуховодов, фассоных элементов, решеток, сеток и т.д.
39.6 | 0.39 | Воздуховод из оцинкованной стали δ=0,8мм Ø125 | м2 | 15.44 | 1 | 15.44
3.3 | 0.5 | Воздуховод из оцинкованной стали δ=0,8мм Ø160 | м2 | 1.65 | 1 | 1.65
6.7 | 0.7 | Воздуховод из оцинкованной стали δ=0,8мм 200×150 | м2 | 4.69 | 1 | 4.69
6.7 | 0.9 | Воздуховод из оцинкованной стали δ=0,8мм 300×150 | м2 | 6.03 | 1 | 6.03
6.7 | 1.1 | Воздуховод из оцинкованной стали δ=0,8мм 400×150 | м2 | 7.37 | 1 | 7.37
6.7 | 1.3 | Воздуховод из оцинкованной стали δ=0,8мм 500×150 | м2 | 8.71 | 1 | 8.71
14.1 | 1.5 | Воздуховод из оцинкованной стали δ=0,8мм 600×150 | м2 | 21.15 | 1 | 21.15
|  | Отвод из оцинкованной стали δ=0,8мм Ø100 | шт | 2 | 1 | 2
|  | Отвод из оцинкованной стали δ=0,8мм Ø125 | шт | 25 | 1 | 25
|  | Переход из оцинкованной стали δ=0,8мм Ø125×Ø160 | шт | 1 | 1 | 1
|  | Переход из оцинкованной стали δ=0,8мм Ø160×(200×150) | шт | 1 | 1 | 1
|  | Переход из оцинкованной стали δ=0,8мм 200×150×(300×150) | шт | 1 | 1 | 1
|  | Переход из оцинкованной стали δ=0,8мм 300×150× (400×150) | шт | 1 | 1 | 1
|  | Переход из оцинкованной стали δ=0,8мм 400×150×(500×150) | шт | 1 | 1 | 1
|  | Переход из оцинкованной стали δ=0,8мм 500×150×(600×150) | шт | 1 | 1 | 1
|  | Решетка регулируемая 2525РРП | шт | 13 | 1 | 13
|  | Система огнезащиты ET ВЕНТ EI30: | м2 | 76.61 |  |  | В стоимость работ входит крепления изоляции
|  | МБОР-5Ф | м2 | 76.61 | 1.1 | 84.27
|  | Плазас | кг | 76.61 | 0.7 | 53.63
Система ВЕ 1.8
47.6 | 0.31 | Воздуховод из оцинкованной стали δ=0,8мм Ø100 | м2 | 14.76 | 1 | 14.76 | В стоимость работ входит крепление воздуховодов, фассоных элементов, решеток, сеток и т.д.
3.2 | 0.39 | Воздуховод из оцинкованной стали δ=0,8мм Ø125 | м2 | 1.25 | 1 | 1.25
13.75 | 0.6 | Воздуховод из оцинкованной стали δ=0,8мм 150×150 | м2 | 8.25 | 1 | 8.25
6.7 | 0.7 | Воздуховод из оцинкованной стали δ=0,8мм 200×150 | м2 | 4.69 | 1 | 4.69
6.7 | 0.8 | Воздуховод из оцинкованной стали δ=0,8мм 250×150 | м2 | 5.36 | 1 | 5.36
14.2 | 0.9 | Воздуховод из оцинкованной стали δ=0,8мм 300×150 | м2 | 12.78 | 1 | 12.78
|  | Отвод из оцинкованной стали δ=0,8мм Ø100 | шт | 29 | 1 | 29
|  | Переход из оцинкованной стали δ=0,8мм Ø100×Ø125 | шт | 1 | 1 | 1
|  | Переход из оцинкованной стали δ=0,8мм Ø125×(150×150) | шт | 1 | 1 | 1
|  | Переход из оцинкованной стали δ=0,8мм 150×150×(200×150) | шт | 1 | 1 | 1
|  | Переход из оцинкованной стали δ=0,8мм 200×150×(250×150) | шт | 1 | 1 | 1
|  | Переход из оцинкованной стали δ=0,8мм 250×150×(300×150) | шт | 1 | 1 | 1
|  | Решетка регулируемая 2020РРП | шт | 13 | 1 | 13
|  | Система огнезащиты ET ВЕНТ EI30: | м2 | 54.67 |  |  | В стоимость работ входит крепления изоляции
|  | МБОР-5Ф | м2 | 54.67 | 1.1 | 60.14
|  | Плазас | кг | 54.67 | 0.7 | 38.27
Система ВЕ 1.9
8 | 0.31 | Воздуховод из оцинкованной стали δ=0,8мм Ø100 | м2 | 2.48 | 1 | 2.48 | В стоимость работ входит крепление воздуховодов, фассоных элементов, решеток, сеток и т.д.
42.8 | 0.39 | Воздуховод из оцинкованной стали δ=0,8мм Ø125 | м2 | 16.69 | 1 | 16.69
6.6 | 0.5 | Воздуховод из оцинкованной стали δ=0,8мм Ø160 | м2 | 3.3 | 1 | 3.3
6.4 | 0.7 | Воздуховод из оцинкованной стали δ=0,8мм 200×150 | м2 | 4.48 | 1 | 4.48
13.4 | 0.9 | Воздуховод из оцинкованной стали δ=0,8мм 300×150 | м2 | 12.06 | 1 | 12.06
38 | 1.1 | Воздуховод из оцинкованной стали δ=0,8мм 400×150 | м2 | 41.8 | 1 | 41.8
|  | Отвод из оцинкованной стали δ=0,8мм Ø100 | шт | 2 | 1 | 2
|  | Отвод из оцинкованной стали δ=0,8мм Ø125 | шт | 28 | 1 | 28
|  | Отвод из оцинкованной стали δ=0,8мм 400×150 | шт | 2 | 1 | 2
|  | Переход из оцинкованной стали δ=0,8мм Ø125×Ø160 | шт | 2 | 1 | 2
|  | Переход из оцинкованной стали δ=0,8мм Ø160×(200×150) | шт | 2 | 1 | 2
|  | Переход из оцинкованной стали δ=0,8мм 200×150×(300×150) | шт | 2 | 1 | 2
|  | Переход из оцинкованной стали δ=0,8мм 300×150× (400×150) | шт | 2 | 1 | 2
|  | Решетка регулируемая 2525РРП | шт | 13 | 1 | 13
|  | Система огнезащиты ET ВЕНТ EI30: | м2 | 91.58 |  |  | В стоимость работ входит крепления изоляции
|  | МБОР-5Ф | м2 | 91.58 | 1.1 | 100.74
|  | Плазас | кг | 91.58 | 0.7 | 64.11
Система ВЕ 1.10
8 | 0.31 | Воздуховод из оцинкованной стали δ=0,8мм Ø100 | м2 | 2.48 | 1 | 2.48 | В стоимость работ входит крепление воздуховодов, фассоных элементов, решеток, сеток и т.д.
39.6 | 0.39 | Воздуховод из оцинкованной стали δ=0,8мм Ø125 | м2 | 15.44 | 1 | 15.44
3.3 | 0.5 | Воздуховод из оцинкованной стали δ=0,8мм Ø160 | м2 | 1.65 | 1 | 1.65
6.7 | 0.7 | Воздуховод из оцинкованной стали δ=0,8мм 200×150 | м2 | 4.69 | 1 | 4.69
6.7 | 0.9 | Воздуховод из оцинкованной стали δ=0,8мм 300×150 | м2 | 6.03 | 1 | 6.03
6.7 | 1.1 | Воздуховод из оцинкованной стали δ=0,8мм 400×150 | м2 | 7.37 | 1 | 7.37
6.7 | 1.3 | Воздуховод из оцинкованной стали δ=0,8мм 500×150 | м2 | 8.71 | 1 | 8.71
14.1 | 1.5 | Воздуховод из оцинкованной стали δ=0,8мм 600×150 | м2 | 21.15 | 1 | 21.15
|  | Отвод из оцинкованной стали δ=0,8мм Ø100 | шт | 2 | 1 | 2
|  | Отвод из оцинкованной стали δ=0,8мм Ø125 | шт | 27 | 1 | 27
|  | Переход из оцинкованной стали δ=0,8мм Ø125×Ø160 | шт | 1 | 1 | 1
|  | Переход из оцинкованной стали δ=0,8мм Ø160×(200×150) | шт | 1 | 1 | 1
|  | Переход из оцинкованной стали δ=0,8мм 200×150×(300×150) | шт | 1 | 1 | 1
|  | Переход из оцинкованной стали δ=0,8мм 300×150× (400×150) | шт | 1 | 1 | 1
|  | Переход из оцинкованной стали δ=0,8мм 400×150×(500×150) | шт | 1 | 1 | 1
|  | Переход из оцинкованной стали δ=0,8мм 500×150×(600×150) | шт | 1 | 1 | 1
|  | Решетка регулируемая 2525РРП | шт | 13 | 1 | 13
|  | Система огнезащиты ET ВЕНТ EI30: | м2 | 76.89 |  |  | В стоимость работ входит крепления изоляции
|  | МБОР-5Ф | м2 | 76.89 | 1.1 | 84.58
|  | Плазас | кг | 76.89 | 0.7 | 53.82
Система ВЕ 1.11
8 | 0.31 | Воздуховод из оцинкованной стали δ=0,8мм Ø100 | м2 | 2.48 | 1 | 2.48 | В стоимость работ входит крепление воздуховодов, фассоных элементов, решеток, сеток и т.д.
39.6 | 0.39 | Воздуховод из оцинкованной стали δ=0,8мм Ø125 | м2 | 15.44 | 1 | 15.44
3.3 | 0.5 | Воздуховод из оцинкованной стали δ=0,8мм Ø160 | м2 | 1.65 | 1 | 1.65
6.7 | 0.8 | Воздуховод из оцинкованной стали δ=0,8мм 200×200 | м2 | 5.36 | 1 | 5.36
6.7 | 1 | Воздуховод из оцинкованной стали δ=0,8мм 300×200 | м2 | 6.7 | 1 | 6.7
6.7 | 1.2 | Воздуховод из оцинкованной стали δ=0,8мм 400×200 | м2 | 8.04 | 1 | 8.04
6.7 | 1.4 | Воздуховод из оцинкованной стали δ=0,8мм 500×200 | м2 | 9.38 | 1 | 9.38
14.1 | 1.6 | Воздуховод из оцинкованной стали δ=0,8мм 600×200 | м2 | 22.56 | 1 | 22.56
|  | Отвод из оцинкованной стали δ=0,8мм Ø100 | шт | 2 | 1 | 2
|  | Отвод из оцинкованной стали δ=0,8мм Ø125 | шт | 25 | 1 | 25
|  | Переход из оцинкованной стали δ=0,8мм Ø125×Ø160 | шт | 1 | 1 | 1
|  | Переход из оцинкованной стали δ=0,8мм Ø160×(200×200) | шт | 1 | 1 | 1
|  | Переход из оцинкованной стали δ=0,8мм 200×200×(300×200) | шт | 1 | 1 | 1
|  | Переход из оцинкованной стали δ=0,8мм 300×200×(400×200) | шт | 1 | 1 | 1
|  | Переход из оцинкованной стали δ=0,8мм 400×200×(500×200) | шт | 1 | 1 | 1
|  | Переход из оцинкованной стали δ=0,8мм 500×200×(600×200) | шт | 1 | 1 | 1
|  | Решетка регулируемая 2525РРП | шт | 13 | 1 | 13
|  | Система огнезащиты ET ВЕНТ EI30: | м2 | 80.84 |  |  | В стоимость работ входит крепления изоляции
|  | МБОР-5Ф | м2 | 80.84 | 1.1 | 88.92
|  | Плазас | кг | 80.84 | 0.7 | 56.59
Система ВЕ 1.12
8 | 0.31 | Воздуховод из оцинкованной стали δ=0,8мм Ø100 | м2 | 2.48 | 1 | 2.48 | В стоимость работ входит крепление воздуховодов, фассоных элементов, решеток, сеток и т.д.
39.6 | 0.39 | Воздуховод из оцинкованной стали δ=0,8мм Ø125 | м2 | 15.44 | 1 | 15.44
3.3 | 0.5 | Воздуховод из оцинкованной стали δ=0,8мм Ø160 | м2 | 1.65 | 1 | 1.65
6.7 | 0.7 | Воздуховод из оцинкованной стали δ=0,8мм 200×150 | м2 | 4.69 | 1 | 4.69
6.7 | 0.9 | Воздуховод из оцинкованной стали δ=0,8мм 300×150 | м2 | 6.03 | 1 | 6.03
6.7 | 1.1 | Воздуховод из оцинкованной стали δ=0,8мм 400×150 | м2 | 7.37 | 1 | 7.37
6.7 | 1.3 | Воздуховод из оцинкованной стали δ=0,8мм 500×150 | м2 | 8.71 | 1 | 8.71
14.1 | 1.5 | Воздуховод из оцинкованной стали δ=0,8мм 600×150 | м2 | 21.15 | 1 | 21.15
|  | Отвод из оцинкованной стали δ=0,8мм Ø100 | шт | 2 | 1 | 2
|  | Отвод из оцинкованной стали δ=0,8мм Ø125 | шт | 27 | 1 | 27
|  | Переход из оцинкованной стали δ=0,8мм Ø125×Ø160 | шт | 1 | 1 | 1
|  | Переход из оцинкованной стали δ=0,8мм Ø160×(200×150) | шт | 1 | 1 | 1
|  | Переход из оцинкованной стали δ=0,8мм 200×150×(300×150) | шт | 1 | 1 | 1
|  | Переход из оцинкованной стали δ=0,8мм 300×150× (400×150) | шт | 1 | 1 | 1
|  | Переход из оцинкованной стали δ=0,8мм 400×150×(500×150) | шт | 1 | 1 | 1
|  | Переход из оцинкованной стали δ=0,8мм 500×150×(600×150) | шт | 1 | 1 | 1
|  | Решетка регулируемая 2525РРП | шт | 13 | 1 | 13
|  | Система огнезащиты ET ВЕНТ EI30: | м2 | 76.89 |  |  | В стоимость работ входит крепления изоляции
|  | МБОР-5Ф | м2 | 76.89 | 1.1 | 84.58
|  | Плазас | кг | 76.89 | 0.7 | 53.82
Система ВЕ 1.13
8 | 0.31 | Воздуховод из оцинкованной стали δ=0,8мм Ø100 | м2 | 2.48 | 1 | 2.48 | В стоимость работ входит крепление воздуховодов, фассоных элементов, решеток, сеток и т.д.
39.6 | 0.39 | Воздуховод из оцинкованной стали δ=0,8мм Ø125 | м2 | 15.44 | 1 | 15.44
3.3 | 0.5 | Воздуховод из оцинкованной стали δ=0,8мм Ø160 | м2 | 1.65 | 1 | 1.65
6.7 | 0.7 | Воздуховод из оцинкованной стали δ=0,8мм 150×200 | м2 | 4.69 | 1 | 4.69
6.7 | 0.9 | Воздуховод из оцинкованной стали δ=0,8мм 150×300 | м2 | 6.03 | 1 | 6.03
6.7 | 1 | Воздуховод из оцинкованной стали δ=0,8мм 200×300 | м2 | 6.7 | 1 | 6.7
6.7 | 1.1 | Воздуховод из оцинкованной стали δ=0,8мм 250×300 | м2 | 7.37 | 1 | 7.37
14.1 | 1.2 | Воздуховод из оцинкованной стали δ=0,8мм 300×300 | м2 | 16.92 | 1 | 16.92
|  | Отвод из оцинкованной стали δ=0,8мм Ø100 | шт | 2 | 1 | 2
|  | Отвод из оцинкованной стали δ=0,8мм Ø125 | шт | 27 | 1 | 27
|  | Переход из оцинкованной стали δ=0,8мм Ø125×Ø160 | шт | 1 | 1 | 1
|  | Переход из оцинкованной стали δ=0,8мм Ø160×(150×200) | шт | 1 | 1 | 1
|  | Переход из оцинкованной стали δ=0,8мм 150×200×(150×300) | шт | 1 | 1 | 1
|  | Переход из оцинкованной стали δ=0,8мм 150×300×(200×300) | шт | 1 | 1 | 1
|  | Переход из оцинкованной стали δ=0,8мм 200×300×(250×300) | шт | 1 | 1 | 1
|  | Переход из оцинкованной стали δ=0,8мм 250×300×(300×300) | шт | 1 | 1 | 1
|  | Решетка регулируемая 2525РРП | шт | 13 | 1 | 13
|  | Система огнезащиты ET ВЕНТ EI30: | м2 | 70.55 |  |  | В стоимость работ входит крепления изоляции
|  | МБОР-5Ф | м2 | 70.55 | 1.1 | 77.61
|  | Плазас | кг | 70.55 | 0.7 | 49.39
Система ВЕ 1.14
8 | 0.31 | Воздуховод из оцинкованной стали δ=0,8мм Ø100 | м2 | 2.48 | 1 | 2.48 | В стоимость работ входит крепление воздуховодов, фассоных элементов, решеток, сеток и т.д.
39.6 | 0.39 | Воздуховод из оцинкованной стали δ=0,8мм Ø125 | м2 | 15.44 | 1 | 15.44
3.3 | 0.5 | Воздуховод из оцинкованной стали δ=0,8мм Ø160 | м2 | 1.65 | 1 | 1.65
6.7 | 0.8 | Воздуховод из оцинкованной стали δ=0,8мм 200×200 | м2 | 5.36 | 1 | 5.36
6.7 | 1 | Воздуховод из оцинкованной стали δ=0,8мм 300×200 | м2 | 6.7 | 1 | 6.7
6.7 | 1.2 | Воздуховод из оцинкованной стали δ=0,8мм 400×200 | м2 | 8.04 | 1 | 8.04
6.7 | 1.4 | Воздуховод из оцинкованной стали δ=0,8мм 500×200 | м2 | 9.38 | 1 | 9.38
14.1 | 1.6 | Воздуховод из оцинкованной стали δ=0,8мм 600×200 | м2 | 22.56 | 1 | 22.56
|  | Отвод из оцинкованной стали δ=0,8мм Ø100 | шт | 2 | 1 | 2
|  | Отвод из оцинкованной стали δ=0,8мм Ø125 | шт | 27 | 1 | 27
|  | Переход из оцинкованной стали δ=0,8мм Ø125×Ø160 | шт | 1 | 1 | 1
|  | Переход из оцинкованной стали δ=0,8мм Ø160×(200×200) | шт | 1 | 1 | 1
|  | Переход из оцинкованной стали δ=0,8мм 200×200×(300×200) | шт | 1 | 1 | 1
|  | Переход из оцинкованной стали δ=0,8мм 300×200× (400×200) | шт | 1 | 1 | 1
|  | Переход из оцинкованной стали δ=0,8мм 400×200×(500×200) | шт | 1 | 1 | 1
|  | Переход из оцинкованной стали δ=0,8мм 500×200×(600×200) | шт | 1 | 1 | 1
|  | Решетка регулируемая 2525РРП | шт | 13 | 1 | 13
|  | Система огнезащиты ET ВЕНТ EI30: | м2 | 81.12 |  |  | В стоимость работ входит крепления изоляции
|  | МБОР-5Ф | м2 | 81.12 | 1.1 | 89.23
|  | Плазас | кг | 81.12 | 0.7 | 56.78
Система ВЕ 1.15
47.6 | 0.31 | Воздуховод из оцинкованной стали δ=0,8мм Ø100 | м2 | 14.76 | 1 | 14.76 | В стоимость работ входит крепление воздуховодов, фассоных элементов, решеток, сеток и т.д.
3.2 | 0.39 | Воздуховод из оцинкованной стали δ=0,8мм Ø125 | м2 | 1.25 | 1 | 1.25
13.75 | 0.6 | Воздуховод из оцинкованной стали δ=0,8мм 150×150 | м2 | 8.25 | 1 | 8.25
6.7 | 0.7 | Воздуховод из оцинкованной стали δ=0,8мм 150×200 | м2 | 4.69 | 1 | 4.69
6.7 | 0.8 | Воздуховод из оцинкованной стали δ=0,8мм 200×200 | м2 | 5.36 | 1 | 5.36
14.1 | 0.9 | Воздуховод из оцинкованной стали δ=0,8мм 250×200 | м2 | 12.69 | 1 | 12.69
|  | Отвод из оцинкованной стали δ=0,8мм Ø100 | шт | 29 | 1 | 29
|  | Переход из оцинкованной стали δ=0,8мм Ø100×Ø125 | шт | 1 | 1 | 1
|  | Переход из оцинкованной стали δ=0,8мм Ø125×(150×150) | шт | 1 | 1 | 1
|  | Переход из оцинкованной стали δ=0,8мм 150×150×(150×200) | шт | 1 | 1 | 1
|  | Переход из оцинкованной стали δ=0,8мм 150×200×(200×200) | шт | 1 | 1 | 1
|  | Переход из оцинкованной стали δ=0,8мм 200×200×(250×200) | шт | 1 | 1 | 1
|  | Решетка регулируемая 2020РРП | шт | 13 | 1 | 13
|  | Система огнезащиты ET ВЕНТ EI30: | м2 | 54.58 |  |  | В стоимость работ входит крепления изоляции
|  | МБОР-5Ф | м2 | 54.58 | 1.1 | 60.04
|  | Плазас | кг | 54.58 | 0.7 | 38.21
Система ВЕ 1.16
8 | 0.31 | Воздуховод из оцинкованной стали δ=0,8мм Ø100 | м2 | 2.48 | 1 | 2.48 | В стоимость работ входит крепление воздуховодов, фассоных элементов, решеток, сеток и т.д.
39.6 | 0.39 | Воздуховод из оцинкованной стали δ=0,8мм Ø125 | м2 | 15.44 | 1 | 15.44
3.3 | 0.5 | Воздуховод из оцинкованной стали δ=0,8мм Ø160 | м2 | 1.65 | 1 | 1.65
6.7 | 0.7 | Воздуховод из оцинкованной стали δ=0,8мм 200×150 | м2 | 4.69 | 1 | 4.69
6.7 | 0.9 | Воздуховод из оцинкованной стали δ=0,8мм 300×150 | м2 | 6.03 | 1 | 6.03
6.7 | 1.1 | Воздуховод из оцинкованной стали δ=0,8мм 400×150 | м2 | 7.37 | 1 | 7.37
6.7 | 1.3 | Воздуховод из оцинкованной стали δ=0,8мм 500×150 | м2 | 8.71 | 1 | 8.71
14.1 | 1.5 | Воздуховод из оцинкованной стали δ=0,8мм 600×150 | м2 | 21.15 | 1 | 21.15
|  | Отвод из оцинкованной стали δ=0,8мм Ø100 | шт | 2 | 1 | 2
|  | Отвод из оцинкованной стали δ=0,8мм Ø125 | шт | 27 | 1 | 27
|  | Переход из оцинкованной стали δ=0,8мм Ø125×Ø160 | шт | 1 | 1 | 1
|  | Переход из оцинкованной стали δ=0,8мм Ø160×(200×150) | шт | 1 | 1 | 1
|  | Переход из оцинкованной стали δ=0,8мм 200×150×(300×150) | шт | 1 | 1 | 1
|  | Переход из оцинкованной стали δ=0,8мм 300×150× (400×150) | шт | 1 | 1 | 1
|  | Переход из оцинкованной стали δ=0,8мм 400×150×(500×150) | шт | 1 | 1 | 1
|  | Переход из оцинкованной стали δ=0,8мм 500×150×(600×150) | шт | 1 | 1 | 1
|  | Решетка регулируемая 2525РРП | шт | 13 | 1 | 13
|  | Система огнезащиты ET ВЕНТ EI30: | м2 | 76.89 |  |  | В стоимость работ входит крепления изоляции
|  | МБОР-5Ф | м2 | 76.89 | 1.1 | 84.58
|  | Плазас | кг | 76.89 | 0.7 | 53.82
Система ВЕ 1.17
8 | 0.31 | Воздуховод из оцинкованной стали δ=0,8мм Ø100 | м2 | 2.48 | 1 | 2.48 | В стоимость работ входит крепление воздуховодов, фассоных элементов, решеток, сеток и т.д.
39.6 | 0.39 | Воздуховод из оцинкованной стали δ=0,8мм Ø125 | м2 | 15.44 | 1 | 15.44
3.3 | 0.5 | Воздуховод из оцинкованной стали δ=0,8мм Ø160 | м2 | 1.65 | 1 | 1.65
6.7 | 0.7 | Воздуховод из оцинкованной стали δ=0,8мм 200×150 | м2 | 4.69 | 1 | 4.69
6.7 | 0.9 | Воздуховод из оцинкованной стали δ=0,8мм 300×150 | м2 | 6.03 | 1 | 6.03
6.7 | 1.1 | Воздуховод из оцинкованной стали δ=0,8мм 400×150 | м2 | 7.37 | 1 | 7.37
6.7 | 1.3 | Воздуховод из оцинкованной стали δ=0,8мм 500×150 | м2 | 8.71 | 1 | 8.71
14.1 | 1.5 | Воздуховод из оцинкованной стали δ=0,8мм 600×150 | м2 | 21.15 | 1 | 21.15
|  | Отвод из оцинкованной стали δ=0,8мм Ø100 | шт | 2 | 1 | 2
|  | Отвод из оцинкованной стали δ=0,8мм Ø125 | шт | 27 | 1 | 27
|  | Переход из оцинкованной стали δ=0,8мм Ø125×Ø160 | шт | 1 | 1 | 1
|  | Переход из оцинкованной стали δ=0,8мм Ø160×(200×150) | шт | 1 | 1 | 1
|  | Переход из оцинкованной стали δ=0,8мм 200×150×(300×150) | шт | 1 | 1 | 1
|  | Переход из оцинкованной стали δ=0,8мм 300×150× (400×150) | шт | 1 | 1 | 1
|  | Переход из оцинкованной стали δ=0,8мм 400×150×(500×150) | шт | 1 | 1 | 1
|  | Переход из оцинкованной стали δ=0,8мм 500×150×(600×150) | шт | 1 | 1 | 1
|  | Решетка регулируемая 2525РРП | шт | 13 | 1 | 13
|  | Система огнезащиты ET ВЕНТ EI30: | м2 | 76.89 |  |  | В стоимость работ входит крепления изоляции
|  | МБОР-5Ф | м2 | 76.89 | 1.1 | 84.58
|  | Плазас | кг | 76.89 | 0.7 | 53.82
Система ВЕ 1.18
8 | 0.31 | Воздуховод из оцинкованной стали δ=0,8мм Ø100 | м2 | 2.48 | 1 | 2.48 | В стоимость работ входит крепление воздуховодов, фассоных элементов, решеток, сеток и т.д.
42.8 | 0.39 | Воздуховод из оцинкованной стали δ=0,8мм Ø125 | м2 | 16.69 | 1 | 16.69
6.6 | 0.5 | Воздуховод из оцинкованной стали δ=0,8мм Ø160 | м2 | 3.3 | 1 | 3.3
6.4 | 0.7 | Воздуховод из оцинкованной стали δ=0,8мм 200×150 | м2 | 4.48 | 1 | 4.48
13.4 | 0.9 | Воздуховод из оцинкованной стали δ=0,8мм 300×150 | м2 | 12.06 | 1 | 12.06
38 | 1.1 | Воздуховод из оцинкованной стали δ=0,8мм 400×150 | м2 | 41.8 | 1 | 41.8
|  | Отвод из оцинкованной стали δ=0,8мм Ø100 | шт | 2 | 1 | 2
|  | Отвод из оцинкованной стали δ=0,8мм Ø125 | шт | 27 | 1 | 27
|  | Переход из оцинкованной стали δ=0,8мм Ø125×Ø160 | шт | 2 | 1 | 2
|  | Переход из оцинкованной стали δ=0,8мм Ø160×(200×150) | шт | 2 | 1 | 2
|  | Переход из оцинкованной стали δ=0,8мм 200×150×(300×150) | шт | 2 | 1 | 2
|  | Переход из оцинкованной стали δ=0,8мм 300×150× (400×150) | шт | 2 | 1 | 2
|  | Решетка регулируемая 2525РРП | шт | 13 | 1 | 13
|  | Система огнезащиты ET ВЕНТ EI30: | м2 | 90.1 |  |  | В стоимость работ входит крепления изоляции
|  | МБОР-5Ф | м2 | 90.1 | 1.1 | 99.11
|  | Плазас | кг | 90.1 | 0.7 | 63.07
Система ВЕ 1.19
8 | 0.31 | Воздуховод из оцинкованной стали δ=0,8мм Ø100 | м2 | 2.48 | 1 | 2.48 | В стоимость работ входит крепление воздуховодов, фассоных элементов, решеток, сеток и т.д.
39.6 | 0.39 | Воздуховод из оцинкованной стали δ=0,8мм Ø125 | м2 | 15.44 | 1 | 15.44
3.3 | 0.5 | Воздуховод из оцинкованной стали δ=0,8мм Ø160 | м2 | 1.65 | 1 | 1.65
6.7 | 0.7 | Воздуховод из оцинкованной стали δ=0,8мм 200×150 | м2 | 4.69 | 1 | 4.69
6.7 | 0.9 | Воздуховод из оцинкованной стали δ=0,8мм 300×150 | м2 | 6.03 | 1 | 6.03
6.7 | 1.1 | Воздуховод из оцинкованной стали δ=0,8мм 400×150 | м2 | 7.37 | 1 | 7.37
6.7 | 1.3 | Воздуховод из оцинкованной стали δ=0,8мм 500×150 | м2 | 8.71 | 1 | 8.71
14.1 | 1.5 | Воздуховод из оцинкованной стали δ=0,8мм 600×150 | м2 | 21.15 | 1 | 21.15
|  | Отвод из оцинкованной стали δ=0,8мм Ø100 | шт | 2 | 1 | 2
|  | Отвод из оцинкованной стали δ=0,8мм Ø125 | шт | 25 | 1 | 25
|  | Переход из оцинкованной стали δ=0,8мм Ø125×Ø160 | шт | 1 | 1 | 1
|  | Переход из оцинкованной стали δ=0,8мм Ø160×(200×150) | шт | 1 | 1 | 1
|  | Переход из оцинкованной стали δ=0,8мм 200×150×(300×150) | шт | 1 | 1 | 1
|  | Переход из оцинкованной стали δ=0,8мм 300×150× (400×150) | шт | 1 | 1 | 1
|  | Переход из оцинкованной стали δ=0,8мм 400×150×(500×150) | шт | 1 | 1 | 1
|  | Переход из оцинкованной стали δ=0,8мм 500×150×(600×150) | шт | 1 | 1 | 1
|  | Решетка регулируемая 2525РРП | шт | 13 | 1 | 13
|  | Система огнезащиты ET ВЕНТ EI30: | м2 | 76.61 |  |  | В стоимость работ входит крепления изоляции
|  | МБОР-5Ф | м2 | 76.61 | 1.1 | 84.27
|  | Плазас | кг | 76.61 | 0.7 | 53.63
Система ВЕ 1.20
8 | 0.31 | Воздуховод из оцинкованной стали δ=0,8мм Ø100 | м2 | 2.48 | 1 | 2.48 | В стоимость работ входит крепление воздуховодов, фассоных элементов, решеток, сеток и т.д.
39.6 | 0.39 | Воздуховод из оцинкованной стали δ=0,8мм Ø125 | м2 | 15.44 | 1 | 15.44
3.3 | 0.5 | Воздуховод из оцинкованной стали δ=0,8мм Ø160 | м2 | 1.65 | 1 | 1.65
6.7 | 0.8 | Воздуховод из оцинкованной стали δ=0,8мм 200×200 | м2 | 5.36 | 1 | 5.36
6.7 | 1 | Воздуховод из оцинкованной стали δ=0,8мм 300×200 | м2 | 6.7 | 1 | 6.7
6.7 | 1.2 | Воздуховод из оцинкованной стали δ=0,8мм 400×200 | м2 | 8.04 | 1 | 8.04
6.7 | 1.4 | Воздуховод из оцинкованной стали δ=0,8мм 500×200 | м2 | 9.38 | 1 | 9.38
14.1 | 1.6 | Воздуховод из оцинкованной стали δ=0,8мм 600×200 | м2 | 22.56 | 1 | 22.56
|  | Отвод из оцинкованной стали δ=0,8мм Ø100 | шт | 2 | 1 | 2
|  | Отвод из оцинкованной стали δ=0,8мм Ø125 | шт | 25 | 1 | 25
|  | Переход из оцинкованной стали δ=0,8мм Ø125×Ø160 | шт | 1 | 1 | 1
|  | Переход из оцинкованной стали δ=0,8мм Ø160×(200×200) | шт | 1 | 1 | 1
|  | Переход из оцинкованной стали δ=0,8мм 200×200×(300×200) | шт | 1 | 1 | 1
|  | Переход из оцинкованной стали δ=0,8мм 300×200× (400×200) | шт | 1 | 1 | 1
|  | Переход из оцинкованной стали δ=0,8мм 400×200×(500×200) | шт | 1 | 1 | 1
|  | Переход из оцинкованной стали δ=0,8мм 500×200×(600×200) | шт | 1 | 1 | 1
|  | Решетка регулируемая 2525РРП | шт | 13 | 1 | 13
|  | Система огнезащиты ET ВЕНТ EI30: | м2 | 80.84 |  |  | В стоимость работ входит крепления изоляции
|  | МБОР-5Ф | м2 | 80.84 | 1.1 | 88.92
|  | Плазас | кг | 80.84 | 0.7 | 56.59
Система ВЕ 1.21
1 | 0.39 | Воздуховод из оцинкованной стали δ=0,8мм Ø125 | м2 | 0.39 | 1 | 0.39 | В стоимость работ входит крепление воздуховодов, фассоных элементов, решеток, сеток и т.д.
Сетка №10 в рамке Ø125
|  | Узел прохода УП1-1-0-125-700 | шт | 1 | 1 | 1
|  | Маты минераловатные δ=50мм ТЕХ МАТ | м2 | 0.5 | 1.1 | 0.55 | В стоимость работ входит крепления изоляции
|  | Защитное покрытие для минераловатных матов ROCKprotect | м2 | 0.5 | 1.1 | 0.55
Система ВЕ 1.22
1 | 0.39 | Воздуховод из оцинкованной стали δ=0,8мм Ø125 | м2 | 0.39 | 1 | 0.39 | В стоимость работ входит крепление воздуховодов, фассоных элементов, решеток, сеток и т.д.
Сетка №10 в рамке Ø125
|  | Узел прохода УП1-1-0-125-700 | шт | 1 | 1 | 1
|  | Маты минераловатные δ=50мм ТЕХ МАТ ROCKWOOL | м2 | 0.5 | 1.1 | 0.55 | В стоимость работ входит крепления изоляции
|  | Защитное покрытие для минераловатных матов ROCKprotect | м2 | 0.5 | 1.1 | 0.55
Система ВД1.1
2.8 | 1.9 | Воздуховод из оцинкованной стали δ=0,8мм 600×350 | м2 | 5.32 | 1 | 5.32 | В стоимость работ входит крепление воздуховодов, фассоных элементов, решеток, сеток и т.д.
1.2 | 2.6 | Воздуховод из оцинкованной стали δ=0,8мм 600×700 | м2 | 3.12 | 1 | 3.12
5.8 | 2.6 | Воздуховод из оцинкованной стали δ=0,8мм 700×600 | м2 | 15.08 | 1 | 15.08
0.2 | 2.8 | Воздуховод из оцинкованной стали δ=0,8мм 800×600 | м2 | 0.56 | 1 | 0.56
108.6 | 3.1 | Воздуховод из оцинкованной стали δ=0,8мм 1200×350 | м2 | 336.66 | 1 | 336.66
0.3 | 2.23 | Воздуховод из оцинкованной стали δ=0,8мм Ø710 | м2 | 0.67 | 1 | 0.67
|  | Врезка из оцинкованной стали δ=0,8мм 800×600 | шт | 1 | 1 | 1
|  | Отвод из оцинкованной стали δ=0,8мм 1200×350 | шт | 1 | 1 | 1
|  | Отвод из оцинкованной стали δ=0,8мм 700×600 | шт | 1 | 1 | 1
|  | Переход из оцинкованной стали δ=0,8мм 700×600×(Ø710) | шт | 1 | 1 | 1
|  | Переход из оцинкованной стали δ=0,8мм 800×600×(Ø710) | шт | 2 | 1 | 2
|  | Переход из оцинкованной стали δ=0,8мм 600×350×(1200×350) | шт | 1 | 1 | 1
|  | Переход из оцинкованной стали δ=0,8мм 1200×350×(700×600) | шт | 2 | 1 | 2
|  | Сталь оцинкованная δ=0,55мм | м2 | 18 | 1.1 | 19.8
|  | Сетка №10 в рамке 600×350 | шт | 2 | 1 | 2
|  | Решетка Рсп- 1200×350 | шт | 30 | 1 | 30
|  | Система огнезащиты ET ВЕНТ EI30: | м2 | 27.7 |  |  | В стоимость работ входит крепления изоляции
|  | МБОР-5Ф | м2 | 27.7 | 1.1 | 30.47
|  | Плазас | кг | 27.7 | 0.7 | 19.39
Система ПД1.1
109.8 | 2.4 | Воздуховод из оцинкованной стали δ=0,8мм 600×600 | м2 | 263.52 | 1 | 263.52 | В стоимость работ входит крепление воздуховодов, фассоных элементов, решеток, сеток и т.д.
1.5 | 1.413 | Воздуховод из оцинкованной стали δ=0,8мм Ø450 | м2 | 2.12 | 1 | 2.12
|  | Врезка из оцинкованной стали δ=0,8мм 600×600 | шт | 1 | 1 | 1
|  | Отвод из оцинкованной стали δ=0,8мм 600×600 | шт | 4 | 1 | 4
|  | Отвод из оцинкованной стали δ=0,8мм Ø450 | шт | 2 | 1 | 2
|  | Переход из оцинкованной стали δ=0,8мм 600×600×(Ø450) | шт | 1 | 1 | 1
|  | Решетка Рсп- 600×700 | шт | 30 | 1 | 30
|  | Сетка с козырьком D450 | шт | 1 | 1 | 1
|  | Маты минераловатные δ=50мм ТЕХ МАТ ROCKWOOL | м2 | 9 | 1.1 | 9.9 | В стоимость работ входит крепления изоляции
|  | Защитное покрытие для минераловатных матов ROCKprotect | м2 | 9 | 1.1
Система ПД1.2
1.2 | 2.8 | Воздуховод из оцинкованной стали δ=0,8мм 400×1000 | м2 | 3.36 | 1 | 3.36 | В стоимость работ входит крепление воздуховодов, фассоных элементов, решеток, сеток и т.д.
41.7 | 2.8 | Воздуховод из оцинкованной стали δ=0,8мм 1000×400 | м2 | 116.76 | 1 | 116.76
1.4 | 1.98 | Воздуховод из оцинкованной стали δ=0,8мм Ø630 | м2 | 2.77 | 1 | 2.77
|  | Отвод из оцинкованной стали δ=0,8мм 1000×400 | шт | 2 | 1 | 2
|  | Отвод из оцинкованной стали δ=0,8мм Ø630 | шт | 2 | 1 | 2
|  | Переход из оцинкованной стали δ=0,8мм 1000×400×(Ø630) | шт | 1 | 1 | 1
|  | Врезка из оцинкованной стали δ=0,8мм 600×500 | шт | 5 | 1 | 5
|  | Решетка Рсп- 600×500 | шт | 5 | 1 | 5
|  | Сетка с козырьком D450 | шт | 1 | 1 | 1
Система ПД1.3, ПД1.4
0.9 | 2.8 | Воздуховод из оцинкованной стали δ=0,8мм 400×1000 | м2 | 2.52 | 1 | 2.52 | В стоимость работ входит крепление воздуховодов, фассоных элементов, решеток, сеток и т.д.
0.6 | 1.8 | Воздуховод из оцинкованной стали δ=0,8мм 600×300 | м2 | 1.08 | 1 | 1.08
54.5 | 3 | Воздуховод из оцинкованной стали δ=0,8мм 1100×400 | м2 | 163.5 | 1 | 163.5
1.3 | 1.57 | Воздуховод из оцинкованной стали δ=0,8мм Ø500 | м2 | 2.04 | 1 | 2.04
1 | 1.8 | Воздуховод из оцинкованной стали δ=0,8мм 600×300 | м2 | 1.8 | 1 | 1.8
|  | Отвод из оцинкованной стали δ=0,8мм 1100×400 | шт | 1 | 1 | 1
|  | Отвод из оцинкованной стали δ=0,8мм 600×300 | шт | 2 | 1 | 2
|  | Отвод из оцинкованной стали δ=0,8мм Ø500 | шт | 2 | 1 | 2
|  | Врезка из оцинкованной стали δ=0,8мм 600×300 | шт | 1 | 1 | 1
|  | Переход из оцинкованной стали δ=0,8мм 1100×400×(400×1000) | шт | 1 | 1 | 1
|  | Переход из оцинкованной стали δ=0,8мм 400×1000×(Ø500) | шт | 1 | 1 | 1
|  | Решетка Рсп- 1100×600 | шт | 15 | 1 | 15
|  | Сетка с козырьком D500 | шт | 1 | 1 | 1
|  | Маты базальтовой ваты фольгированные, δ=50мм, EI150 ТЕХ МАТ ROCKWOOL | м2 | 1.4 | 1 | 1.4 | В стоимость работ входит крепления изоляции
|  | Защитное покрытие для минераловатных матов ROCKprotect | м2 | 1.4 | 1 | 1.4
Система ПД1.5
0.4 | 3.2 | Воздуховод из оцинкованной стали δ=0,8мм 1000×600 | м2 | 1.28 | 1 | 1.28 | В стоимость работ входит крепление воздуховодов, фассоных элементов, решеток, сеток и т.д.
1.1 | 2.23 | Воздуховод из оцинкованной стали δ=0,8мм Ø710 | м2 | 2.45 | 1 | 2.45
|  | Отвод из оцинкованной стали δ=0,8мм Ø710 | шт | 2 | 1 | 2
|  | Переход из оцинкованной стали δ=0,8мм 1000×600×(Ø710) | шт | 1 | 1 | 1
|  | Сетка с козырьком D710 | шт | 1 | 1 | 1
Система ПД1.6
0.4 | 3.2 | Воздуховод из оцинкованной стали δ=0,8мм 1000×600 | м2 | 1.28 | 1 | 1.28 | В стоимость работ входит крепление воздуховодов, фассоных элементов, решеток, сеток и т.д.
1.1 | 2.23 | Воздуховод из оцинкованной стали δ=0,8мм Ø710 | м2 | 2.45 | 1 | 2.45
|  | Отвод из оцинкованной стали δ=0,8мм Ø710 | шт | 2 | 1 | 2
|  | Переход из оцинкованной стали δ=0,8мм 1000×600×(Ø710) | шт | 1 | 1 | 1
|  | Сетка с козырьком D710 | шт | 1 | 1 | 1
Система ПД1.7, ПД1.8
0.9 | 1.5 | Воздуховод из оцинкованной стали δ=0,8мм 500×250 | м2 | 1.35 | 1 | 1.35 | В стоимость работ входит крепление воздуховодов, фассоных элементов, решеток, сеток и т.д.
9.2 | 2.4 | Воздуховод из оцинкованной стали δ=0,8мм 700×500 | м2 | 22.08 | 1 | 22.08
0.2 | 3 | Воздуховод из оцинкованной стали δ=0,8мм 1000×500 | м2 | 0.6 | 1 | 0.6
1.1 | 1.57 | Воздуховод из оцинкованной стали δ=0,8мм Ø500 | м2 | 1.73 | 1 | 1.73
|  | Отвод из оцинкованной стали δ=0,8мм 700×500 | шт | 4 | 1 | 4
|  | Отвод из оцинкованной стали δ=0,8мм 500×250 | шт | 2 | 1 | 2
|  | Переход из оцинкованной стали δ=0,8мм 1000×500×(700×500) | шт | 1 | 1 | 1
|  | Переход из оцинкованной стали δ=0,8мм 700×500×(Ø500) | шт | 1 | 1 | 1
|  | Переход из оцинкованной стали δ=0,8мм Ø500×(800×500) | шт | 1 | 1 | 1
|  | Врезка из оцинкованной стали δ=0,8мм 500×250 | шт | 2 | 1 | 2
|  | Решетка Рсп-1000×500 | шт | 2 | 1 | 2
|  | Решетка Рсп-600×1000 | шт | 1 | 1 | 1
|  | Система огнезащиты ET ВЕНТ EI60: | м2 | 18.2 |  |  | В стоимость работ входит крепления изоляции
|  | МБОР-5Ф | м2 | 18.2 | 1.1 | 20.02
|  | Плазас | кг | 18.2 | 1 | 18.2
Система ПД1.9, ПД1.10
1 | 1.5 | Воздуховод из оцинкованной стали δ=0,8мм 500×250 | м2 | 1.5 | 1 | 1.5 | В стоимость работ входит крепление воздуховодов, фассоных элементов, решеток, сеток и т.д.
14.1 | 2.4 | Воздуховод из оцинкованной стали δ=0,8мм 800×400 | м2 | 33.84 | 1 | 33.84
0.2 | 3 | Воздуховод из оцинкованной стали δ=0,8мм 1000×500 | м2 | 0.6 | 1 | 0.6
1.1 | 1.57 | Воздуховод из оцинкованной стали δ=0,8мм Ø500 | м2 | 1.73 | 1 | 1.73
|  | Отвод из оцинкованной стали δ=0,8мм 800×400 | шт | 4 | 1 | 4
|  | Отвод из оцинкованной стали δ=0,8мм 500×250 | шт | 2 | 1 | 2
|  | Переход из оцинкованной стали δ=0,8мм 1000×500×(800×400) | шт | 1 | 1 | 1
|  | Переход из оцинкованной стали δ=0,8мм 800×400×(700×500) | шт | 1 | 1 | 1
|  | Переход из оцинкованной стали δ=0,8мм 700×500×(Ø500) | шт | 1 | 1 | 1
|  | Переход из оцинкованной стали δ=0,8мм Ø500×(Ø800×400) | шт | 1 | 1 | 1
|  | Врезка из оцинкованной стали δ=0,8мм 500×250 | шт | 2 | 1 | 2
|  | Решетка Рсп- 1000×500 | шт | 1 | 1 | 1
|  | Система огнезащиты ET ВЕНТ EI60: | м2 | 30.7 |  |  | В стоимость работ входит крепления изоляции
|  | МБОР-5Ф | м2 | 30.7 | 1.1 | 33.77
|  | Плазас | кг | 30.7 | 1 | 30.7
Система ПД1.11
8.4 | 1.4 | Воздуховод из оцинкованной стали δ=0,8мм 500×200 | м2 | 11.76 | 1 | 11.76 | В стоимость работ входит крепление воздуховодов, фассоных элементов, решеток, сеток и т.д.
|  | Отвод из оцинкованной стали δ=0,8мм 500×200 | шт | 4 | 1 | 4
|  | Переход из оцинкованной стали δ=0,8мм 500×200×(600×300) | шт | 1 | 1 | 1
|  | Решетка Рсп-500×300 | шт | 1 | 1 | 1
|  | Система огнезащиты ET ВЕНТ EI60: | м2 | 5.9 |  |  | В стоимость работ входит крепления изоляции
|  | МБОР-5Ф | м2 | 5.9 | 1.1 | 6.49
|  | Плазас | кг | 5.9 | 0.7 | 4.13
СЕКЦИЯ 1.2
Система П2.1
1.3 | 1 | Воздуховод из оцинкованной стали δ=0,7мм 300×200 | м2 | 1.3 | 1 | 1.3 | В стоимость работ входит крепление воздуховодов, фассоных элементов, решеток, сеток и т.д.
18.4 | 1.2 | Воздуховод из оцинкованной стали δ=0,7мм 400×200 | м2 | 22.08 | 1 | 22.08
4.2 | 1.6 | Воздуховод из оцинкованной стали δ=0,7мм 500×300 | м2 | 6.72 | 1 | 6.72
0.8 | 1.9 | Воздуховод из оцинкованной стали δ=0,7мм 600×350 | м2 | 1.52 | 1 | 1.52
0.2 | 2 | Воздуховод из оцинкованной стали δ=0,7мм 800×200 | м2 | 0.4 | 1 | 0.4
0.2 | 1.4 | Воздуховод из оцинкованной стали δ=0,7мм 500×200 | м2 | 0.28 | 1 | 0.28
0.2 | 0.8 | Воздуховод из оцинкованной стали δ=0,7мм 200×200 | м2 | 0.16 | 1 | 0.16
5.4 | 0.5 | Воздуховод из оцинкованной стали δ=0,8мм Ø160 | м2 | 2.7 | 1 | 2.7
6.8 | 0.5 | Воздуховод из оцинкованной стали δ=0,55мм Ø160 | м2 | 3.4 | 1 | 3.4
|  | Отвод из оцинкованной стали δ=0,8мм Ø160 | шт | 5 | 1 | 5
|  | Отвод из оцинкованной стали δ=0,7мм 500×300 | шт | 2 | 1 | 2
|  | Врезка из оцинкованной стали δ=0,7мм 500×300 | шт | 1 | 1 | 1
|  | Врезка из оцинкованной стали δ=0,7мм 500×200 | шт | 1 | 1 | 1
|  | Переход из оцинкованной стали δ=0,7мм 800×200×(400×200) | шт | 1 | 1 | 1
|  | Переход из оцинкованной стали δ=0,7мм 400×200×(500×300) | шт | 1 | 1 | 1
|  | Переход из оцинкованной стали δ=0,7мм 500×300×(300×200) | шт | 1 | 1 | 1
|  | Переход из оцинкованной стали δ=0,7мм 500×200×(Ø160) | шт | 1 | 1 | 1
|  | Переход из оцинкованной стали δ=0,7мм Ø160×(200×200) | шт | 1 | 1 | 1
|  | Переход из оцинкованной стали δ=0,7мм 500×300×(600×350) | шт | 1 | 1 | 1
|  | Решетка АМН 200×200 | шт | 1 | 1 | 1
|  | Решетка АМН 500×200 | шт | 1 | 1 | 1
|  | Решетка АМН 800×200 | шт | 1 | 1 | 1
|  | Решетка Рсп 200×200 | шт | 5 | 1 | 5
|  | Решетка Рсп 300×200 | шт | 1 | 1 | 1
|  | Решетка Рсп 400×200 | шт | 1 | 1 | 1
|  | Система огнезащиты ET ВЕНТ EI30: | м2 | 3.2 |  |  | В стоимость работ входит крепления изоляции
|  | МБОР-5Ф | м2 | 3.2 | 1.1 | 3.52
|  | Плазас | кг | 3.2 | 0.7 | 2.24
Система В2.1
4 | 0.5 | Воздуховод из оцинкованной стали δ=0,8мм 150×100 | м2 | 2 | 1 | 2 | В стоимость работ входит крепление воздуховодов, фассоных элементов, решеток, сеток и т.д.
84.1 | 0.62 | Воздуховод из оцинкованной стали δ=0,8мм 150×160 | м2 | 52.14 | 1 | 52.14
2.5 | 0.6 | Воздуховод из оцинкованной стали δ=0,8мм 200×100 | м2 | 1.5 | 1 | 1.5
7.3 | 0.8 | Воздуховод из оцинкованной стали δ=0,8мм 200×200 | м2 | 5.84 | 1 | 5.84
6.4 | 0.9 | Воздуховод из оцинкованной стали δ=0,8мм 300×150 | м2 | 5.76 | 1 | 5.76
22.4 | 1 | Воздуховод из оцинкованной стали δ=0,8мм 300×200 | м2 | 22.4 | 1 | 22.4
0.3 | 1.2 | Воздуховод из оцинкованной стали δ=0,8мм 400×200 | м2 | 0.36 | 1 | 0.36
0.4 | 1.6 | Воздуховод из оцинкованной стали δ=0,8мм 600×200 | м2 | 0.64 | 1 | 0.64
12.4 | 0.31 | Воздуховод из оцинкованной стали δ=0,8мм Ø100 | м2 | 3.84 | 1 | 3.84
16.7 | 0.39 | Воздуховод из оцинкованной стали δ=0,8мм Ø125 | м2 | 6.51 | 1 | 6.51
17 | 0.5 | Воздуховод из оцинкованной стали δ=0,8мм Ø160 | м2 | 8.5 | 1 | 8.5
5.3 | 0.63 | Воздуховод из оцинкованной стали δ=0,8мм Ø200 | м2 | 3.34 | 1 | 3.34
|  | Отвод из оцинкованной стали δ=0,8мм Ø100 | шт | 5 | 1 | 5
|  | Отвод из оцинкованной стали δ=0,8мм Ø160 | шт | 2 | 1 | 2
|  | Отвод из оцинкованной стали δ=0,8мм 200×100 | шт | 4 | 1 | 4
|  | Отвод из оцинкованной стали δ=0,8мм 200×200 | шт | 2 | 1 | 2
|  | Отвод из оцинкованной стали δ=0,8мм 300×150 | шт | 6 | 1 | 6
|  | Отвод из оцинкованной стали δ=0,8мм 300×200 | шт | 1 | 1 | 1
|  | Отвод из оцинкованной стали δ=0,8мм 150×100 | шт | 7 | 1 | 7
|  | Тройник из оцинкованной стали δ=0,8мм Ø160×Ø125×Ø160 | шт | 1 | 1 | 1
|  | Тройник из оцинкованной стали δ=0,8мм Ø160×Ø100×Ø160 | шт | 1 | 1 | 1
|  | Тройник из оцинкованной стали δ=0,8мм Ø200×(150×100)×Ø200 | шт | 1 | 1 | 1
|  | Тройник из оцинкованной стали δ=0,8мм Ø160×(150×100)×Ø160 | шт | 1 | 1 | 1
|  | Тройник из оцинкованной стали δ=0,8мм (200×200)×Ø100×(200×200) | шт | 2 | 1 | 2
|  | Тройник из оцинкованной стали δ=0,8мм (300×150)×Ø100×(300×150) | шт | 1 | 1 | 1
|  | Тройник из оцинкованной стали δ=0,8мм (300×200)×Ø160×(300×200) | шт | 1 | 1 | 1
|  | Тройник из оцинкованной стали δ=0,8мм (300×200)×Ø100×(300×200) | шт | 2 | 1 | 2
|  | Врезка из оцинкованной стали δ=0,8мм 150×100 | шт | 1 | 1 | 1
|  | Врезка из оцинкованной стали δ=0,8мм 300×200 | шт | 1 | 1 | 1
|  | Врезка из оцинкованной стали δ=0,8мм 400×200 | шт | 1 | 1 | 1
|  | Переход из оцинкованной стали δ=0,8мм Ø125×(150×100) | шт | 2 | 1 | 2
|  | Переход из оцинкованной стали δ=0,8мм Ø160×(150×100) | шт | 1 | 1 | 1
|  | Переход из оцинкованной стали δ=0,8мм Ø100×(Ø160) | шт | 1 | 1 | 1
|  | Переход из оцинкованной стали δ=0,8мм Ø160×(Ø125) | шт | 1 | 1 | 1
|  | Переход из оцинкованной стали δ=0,8мм Ø160×(200×100) | шт | 2 | 1 | 2
|  | Переход из оцинкованной стали δ=0,8мм Ø160×(Ø200) | шт | 1 | 1 | 1
|  | Переход из оцинкованной стали δ=0,8мм Ø200×(200×200) | шт | 2 | 1 | 2
|  | Переход из оцинкованной стали δ=0,8мм 200×200×(300×150) | шт | 1 | 1 | 1
|  | Переход из оцинкованной стали δ=0,8мм 300×150×(300×200) | шт | 1 | 1 | 1
|  | Решетка нерегулируемая АЛН-300×200 | шт | 1 | 1 | 1
|  | Решетка нерегулируемая АЛН-400×200 | шт | 1 | 1 | 1
|  | Сетка №10 в рамке Ø100 | шт | 7 | 1 | 7
|  | Сетка №10 в рамке Ø125 | шт | 3 | 1 | 3
|  | Сетка №10 в рамке Ø160 | шт | 2 | 1 | 2
|  | Система огнезащиты ET ВЕНТ EI30: | м2 | 202.4 |  |  | В стоимость работ входит крепления изоляции
|  | МБОР-5Ф | м2 | 202.4 | 1.1 | 222.64
|  | Плазас | кг | 202.4 | 0.7 | 141.68
Система В2.2
41 | 0.31 | Воздуховод из оцинкованной стали δ=0,8мм Ø100 | м2 | 12.71 | 1 | 12.71 | В стоимость работ входит крепление воздуховодов, фассоных элементов, решеток, сеток и т.д.
89.5 | 0.39 | Воздуховод из оцинкованной стали δ=0,8мм Ø125 | м2 | 34.91 | 1 | 34.91
|  | Тройник из оцинкованной стали δ=0,8мм Ø100×Ø125×Ø100 | шт | 1 | 1 | 1
|  | Отвод из оцинкованной стали δ=0,8мм Ø125 | шт | 4 | 1 | 4
|  | Отвод из оцинкованной стали δ=0,8мм Ø100 | шт | 11 | 1 | 11
|  | Сетка №10 в рамке Ø100 | шт | 2 | 1 | 2
|  | Система огнезащиты ET ВЕНТ EI30: | м2 | 43.4 |  |  | В стоимость работ входит крепления изоляции
|  | МБОР-5Ф | м2 | 43.4 | 1.1 | 47.74
|  | Плазас | кг | 43.4 | 0.7 | 30.38
Система В2.3
80 | 0.39 | Воздуховод из оцинкованной стали δ=0,8мм Ø125 | м2 | 31.2 | 1 | 31.2 | В стоимость работ входит крепление воздуховодов, фассоных элементов, решеток, сеток и т.д.
|  | Система огнезащиты ET ВЕНТ EI30: | м2 | 37.6 |  |  | В стоимость работ входит крепления изоляции
|  | МБОР-5Ф | м2 | 37.6 | 1.1 | 41.36
|  | Плазас | кг | 37.6 | 0.7 | 26.32
Система В2.4
85.7 | 0.39 | Воздуховод из оцинкованной стали δ=0,8мм Ø125 | м2 | 33.42 | 1 | 33.42 | В стоимость работ входит крепление воздуховодов, фассоных элементов, решеток, сеток и т.д.
|  | Отвод из оцинкованной стали δ=0,8мм Ø125 | шт | 4 | 1 | 4
|  | Тройник из оцинкованной стали δ=0,8мм Ø125×Ø125×Ø125 | шт | 1 | 1 | 1
|  | Решетка наружная CG 125 Арктос | шт | 2 | 1 | 2
|  | Система огнезащиты ET ВЕНТ EI30: | м2 | 40.3 |  |  | В стоимость работ входит крепления изоляции
|  | МБОР-5Ф | м2 | 40.3 | 1.1 | 44.33
|  | Плазас | кг | 40.3 | 0.7 | 28.21
Система В2.5
81.4 | 0.5 | Воздуховод из оцинкованной стали δ=0,8мм Ø160 | м2 | 40.7 | 1 | 40.7 | В стоимость работ входит крепление воздуховодов, фассоных элементов, решеток, сеток и т.д.
|  | Система огнезащиты ET ВЕНТ EI30: | м2 | 48 |  |  | В стоимость работ входит крепления изоляции
|  | МБОР-5Ф | м2 | 48 | 1.1 | 52.8
|  | Плазас | кг | 48 | 0.7 | 33.6
Система В2.6
2.1 | 0.31 | Воздуховод из оцинкованной стали δ=0,8мм Ø100 | м2 | 0.65 | 1 | 0.65 | В стоимость работ входит крепление воздуховодов, фассоных элементов, решеток, сеток и т.д.
88.5 | 0.39 | Воздуховод из оцинкованной стали δ=0,8мм Ø125 | м2 | 34.52 | 1 | 34.52
|  | Отвод из оцинкованной стали δ=0,8мм Ø100 | шт | 2 | 1 | 2
|  | Отвод из оцинкованной стали δ=0,8мм Ø125 | шт | 4 | 1 | 4
|  | Переход из оцинкованной стали δ=0,8мм Ø125×Ø100 | шт | 1 | 1 | 1
|  | Система огнезащиты ET ВЕНТ EI30: | м2 | 41.4 |  |  | В стоимость работ входит крепления изоляции
|  | МБОР-5Ф | м2 | 41.4 | 1.1 | 45.54
|  | Плазас | кг | 41.4 | 0.7 | 28.98
Система В2.7
106.5 | 0.31 | Воздуховод из оцинкованной стали δ=0,8мм Ø100 | м2 | 33.02 | 1 | 33.02 | В стоимость работ входит крепление воздуховодов, фассоных элементов, решеток, сеток и т.д.
|  | Отвод из оцинкованной стали δ=0,8мм Ø100 | шт | 17 | 1 | 17
|  | Решетка наружная CG 100 Арктос | шт | 2 | 1 | 2
|  | Сетка №10 в рамке Ø100 Арктос | шт | 1 | 1 | 1
|  | Система огнезащиты ET ВЕНТ EI30: | м2 | 36.7 |  |  | В стоимость работ входит крепления изоляции
|  | МБОР-5Ф | м2 | 36.7 | 1.1 | 40.37
|  | Плазас | кг | 36.7 | 0.7 | 25.69
|  | Система огнезащиты ET ВЕНТ EI150: | м2 | 3.6
|  | МБОР-16Ф | м2 | 3.6 | 1.1 | 3.96
|  | Плазас | кг | 3.6 | 2.8 | 10.08
Система В2.8
72.3 | 0.5 | Воздуховод из оцинкованной стали δ=0,8мм Ø160 | м2 | 36.15 | 1 | 36.15 | В стоимость работ входит крепление воздуховодов, фассоных элементов, решеток, сеток и т.д.
|  | Система огнезащиты ET ВЕНТ EI30: | м2 | 46.9 |  |  | В стоимость работ входит крепления изоляции
|  | МБОР-5Ф | м2 | 46.9 | 1.1 | 51.59
|  | Плазас | кг | 46.9 | 0.7 | 32.83
Система В2.9
72.4 | 0.39 | Воздуховод из оцинкованной стали δ=0,8мм Ø125 | м2 | 28.24 | 1 | 28.24 | В стоимость работ входит крепление воздуховодов, фассоных элементов, решеток, сеток и т.д.
|  | Отвод из оцинкованной стали δ=0,8мм Ø125 | шт | 1 | 1 | 1
|  | Система огнезащиты ET ВЕНТ EI30: | м2 | 37.4 |  |  | В стоимость работ входит крепления изоляции
|  | МБОР-5Ф | м2 | 37.4 | 1.1 | 41.14
|  | Плазас | кг | 37.4 | 0.7 | 26.18
Система В2.10
72.3 | 0.63 | Воздуховод из оцинкованной стали δ=0,8мм Ø200 | м2 | 45.55 | 1 | 45.55 | В стоимость работ входит крепление воздуховодов, фассоных элементов, решеток, сеток и т.д.
|  | Отвод из оцинкованной стали δ=0,8мм Ø200 | шт | 1 | 1 | 1
|  | Система огнезащиты ET ВЕНТ EI30: | м2 | 57.8 |  |  | В стоимость работ входит крепления изоляции
|  | МБОР-5Ф | м2 | 57.8 | 1.1 | 63.58
|  | Плазас | кг | 57.8 | 0.7 | 40.46
Система В2.11
72.8 | 0.39 | Воздуховод из оцинкованной стали δ=0,8мм Ø125 | м2 | 28.39 | 1 | 28.39 | В стоимость работ входит крепление воздуховодов, фассоных элементов, решеток, сеток и т.д.
|  | Отвод из оцинкованной стали δ=0,8мм Ø125 | шт | 2 | 1 | 2
|  | Система огнезащиты ET ВЕНТ EI30: | м2 | 37.6 |  |  | В стоимость работ входит крепления изоляции
|  | МБОР-5Ф | м2 | 37.6 | 1.1 | 41.36
|  | Плазас | кг | 37.6 | 0.7 | 26.32
Система В2.12
72.6 | 0.8 | Воздуховод из оцинкованной стали δ=0,8мм 150×250 | м2 | 58.08 | 1 | 58.08 | В стоимость работ входит крепление воздуховодов, фассоных элементов, решеток, сеток и т.д.
2.9 | 0.8 | Воздуховод из оцинкованной стали δ=0,8мм 250×150 | м2 | 2.32 | 1 | 2.32
|  | Отвод из оцинкованной стали δ=0,8мм 250×150 | шт | 3 | 1 | 3
|  | Система огнезащиты ET ВЕНТ EI30: | м2 | 76.9 |  |  | В стоимость работ входит крепления изоляции
|  | МБОР-5Ф | м2 | 76.9 | 1.1 | 84.59
|  | Плазас | кг | 76.9 | 0.7 | 53.83
Система В2.13
75.7 | 0.39 | Воздуховод из оцинкованной стали δ=0,8мм Ø125 | м2 | 29.52 | 1 | 29.52 | В стоимость работ входит крепление воздуховодов, фассоных элементов, решеток, сеток и т.д.
|  | Отвод из оцинкованной стали δ=0,8мм Ø125 | шт | 3 | 1 | 3
|  | Система огнезащиты ET ВЕНТ EI30: | м2 | 39.1 |  |  | В стоимость работ входит крепления изоляции
|  | МБОР-5Ф | м2 | 39.1 | 1.1 | 43.01
|  | Плазас | кг | 39.1 | 0.7 | 27.37
Система В2.14
6.5 | 0.8 | Воздуховод из оцинкованной стали δ=0,8мм 200×200 | м2 | 5.2 | 1 | 5.2 | В стоимость работ входит крепление воздуховодов, фассоных элементов, решеток, сеток и т.д.
|  | Отвод из оцинкованной стали δ=0,8мм 200×200 | шт | 2 | 1 | 2
|  | Система огнезащиты ET ВЕНТ EI30: | м2 | 6.7 |  |  | В стоимость работ входит крепления изоляции
|  | МБОР-5Ф | м2 | 6.7 | 1.1 | 7.37
|  | Плазас | кг | 6.7 | 0.7 | 4.69
Система В2.15
6.3 | 0.39 | Воздуховод из оцинкованной стали δ=0,8мм Ø125 | м2 | 2.46 | 1 | 2.46 | В стоимость работ входит крепление воздуховодов, фассоных элементов, решеток, сеток и т.д.
|  | Отвод из оцинкованной стали δ=0,8мм Ø125 | шт | 1 | 1 | 1
|  | Система огнезащиты ET ВЕНТ EI30: | м2 | 3.3 |  |  | В стоимость работ входит крепления изоляции
|  | МБОР-5Ф | м2 | 3.3 | 1.1 | 3.63
|  | Плазас | кг | 3.3 | 0.7 | 2.31
Система В2.16
1.7 | 0.9 | Воздуховод из оцинкованной стали δ=0,8мм 200×250 | м2 | 1.53 | 1 | 1.53 | В стоимость работ входит крепление воздуховодов, фассоных элементов, решеток, сеток и т.д.
Система В2.17
1.7 | 0.39 | Воздуховод из оцинкованной стали δ=0,8мм Ø125 | м2 | 0.66 | 1 | 0.66 | В стоимость работ входит крепление воздуховодов, фассоных элементов, решеток, сеток и т.д.
Система В2.18
7.6 | 0.63 | Воздуховод из оцинкованной стали δ=0,8мм Ø200 | м2 | 4.79 | 1 | 4.79 | В стоимость работ входит крепление воздуховодов, фассоных элементов, решеток, сеток и т.д.
|  | Отвод из оцинкованной стали δ=0,8мм Ø200 | шт | 1 | 1 | 1
|  | Система огнезащиты ET ВЕНТ EI30: | м2 | 6.1 |  |  | В стоимость работ входит крепления изоляции
|  | МБОР-5Ф | м2 | 6.1 | 1.1 | 6.71
|  | Плазас | кг | 6.1 | 0.7 | 4.27
Система В2.19
75.7 | 0.39 | Воздуховод из оцинкованной стали δ=0,8мм Ø125 | м2 | 29.52 | 1 | 29.52 | В стоимость работ входит крепление воздуховодов, фассоных элементов, решеток, сеток и т.д.
|  | Отвод из оцинкованной стали δ=0,8мм Ø125 | шт | 1 | 1 | 1
|  | Система огнезащиты ET ВЕНТ EI30: | м2 | 4 |  |  | В стоимость работ входит крепления изоляции
|  | МБОР-5Ф | м2 | 4 | 1.1 | 4.4
|  | Плазас | кг | 4 | 0.7 | 2.8
Система В2.20
72.1 | 1 | Воздуховод из оцинкованной стали δ=0,8мм 200×300 | м2 | 72.1 | 1 | 72.1 | В стоимость работ входит крепление воздуховодов, фассоных элементов, решеток, сеток и т.д.
0.6 | 1 | Воздуховод из оцинкованной стали δ=0,8мм 300×200 | м2 | 0.6 | 1 | 0.6
|  | Отвод из оцинкованной стали δ=0,8мм 300×200 | шт | 1 | 1 | 1
|  | Система огнезащиты ET ВЕНТ EI30: | м2 | 91.4 |  |  | В стоимость работ входит крепления изоляции
|  | МБОР-5Ф | м2 | 91.4 | 1.1 | 100.54
|  | Плазас | кг | 91.4 | 0.7 | 63.98
Система В2.21
74.8 | 0.39 | Воздуховод из оцинкованной стали δ=0,8мм Ø125 | м2 | 29.17 | 1 | 29.17 | В стоимость работ входит крепление воздуховодов, фассоных элементов, решеток, сеток и т.д.
|  | Отвод из оцинкованной стали δ=0,8мм Ø125 | шт | 2 | 1 | 2
|  | Система огнезащиты ET ВЕНТ EI30: | м2 | 38.6 |  |  | В стоимость работ входит крепления изоляции
|  | МБОР-5Ф | м2 | 38.6 | 1.1 | 42.46
|  | Плазас | кг | 38.6 | 0.7 | 27.02
Система ВД2.1
83.5 | 3.1 | Воздуховод из оцинкованной стали δ=0,8мм 350×1200 | м2 | 258.85 | 1 | 258.85 | В стоимость работ входит крепление воздуховодов, фассоных элементов, решеток, сеток и т.д.
3 | 3 | Воздуховод из оцинкованной стали δ=0,8мм 1100×400 | м2 | 9 | 1 | 9
0.4 | 3.1 | Воздуховод из оцинкованной стали δ=0,8мм 1200×350 | м2 | 1.24 | 1 | 1.24
0.4 | 2.51 | Воздуховод из оцинкованной стали δ=0,8мм Ø800 | м2 | 1 | 1 | 1
|  | Отвод из оцинкованной стали δ=0,8мм 350×1200 | шт | 1 | 1 | 1
|  | Отвод из оцинкованной стали δ=0,8мм 1100×400 | шт | 1 | 1 | 1
|  | Врезка из оцинкованной стали δ=0,8мм 1100×400 | шт | 1 | 1 | 1
|  | Переход из оцинкованной стали δ=0,8мм 1200×350×(Ø800) | шт | 1 | 1 | 1
|  | Решетка Рс-1100×400 Сигмавент | шт | 1 | 1 | 1
|  | Решетка Рс-1200×350 Сигмавент | шт | 22 | 1 | 22
|  | Система огнезащиты ET ВЕНТ EI30: | м2 | 11.1 |  |  | В стоимость работ входит крепления изоляции
|  | МБОР-5Ф | м2 | 11.1 | 1.1 | 12.21
|  | Плазас | кг | 11.1 | 0.7 | 7.77
Система ВД2.2
83.5 | 3.1 | Воздуховод из оцинкованной стали δ=0,8мм 350×1200 | м2 | 258.85 | 1 | 258.85 | В стоимость работ входит крепление воздуховодов, фассоных элементов, решеток, сеток и т.д.
3 | 1.9 | Воздуховод из оцинкованной стали δ=0,8мм 600×350 | м2 | 5.7 | 1 | 5.7
0.4 | 3.1 | Воздуховод из оцинкованной стали δ=0,8мм 1200×350 | м2 | 1.24 | 1 | 1.24
0.4 | 2.23 | Воздуховод из оцинкованной стали δ=0,8мм Ø710 | м2 | 0.89 | 1 | 0.89
|  | Отвод из оцинкованной стали δ=0,8мм 350×1200 | шт | 1 | 1 | 1
|  | Отвод из оцинкованной стали δ=0,8мм 1200×350 | шт | 1 | 1 | 1
|  | Отвод из оцинкованной стали δ=0,8мм 600×350 | шт | 1 | 1 | 1
|  | Врезка из оцинкованной стали δ=0,8мм 1200×350 | шт | 2 | 1 | 2
|  | Переход из оцинкованной стали δ=0,8мм 1200×350×(600×350) | шт | 2 | 1 | 2
|  | Переход из оцинкованной стали δ=0,8мм 1200×350×(Ø710) | шт | 1 | 1 | 1
|  | Сетка №10 в рамке 600×350 | шт | 2 | 1 | 2
|  | Решетка Рс-1200×350 Сигмавент | шт | 23 | 1 | 23
|  | Система огнезащиты ET ВЕНТ EI30: | м2 | 11.1 |  |  | В стоимость работ входит крепления изоляции
|  | МБОР-5Ф | м2 | 11.1 | 1.1 | 12.21
|  | Плазас | кг | 11.1 | 0.7 | 7.77
Система ПД2.1
78 | 2.6 | Воздуховод из оцинкованной стали δ=0,8мм 400×900 | м2 | 202.8 | 1 | 202.8 | В стоимость работ входит крепление воздуховодов, фассоных элементов, решеток, сеток и т.д.
8.5 | 2.6 | Воздуховод из оцинкованной стали δ=0,8мм 500×800 | м2 | 22.1 | 1 | 22.1
0.2 | 3 | Воздуховод из оцинкованной стали δ=0,8мм 500×1000 | м2 | 0.6 | 1 | 0.6
0.5 | 2.6 | Воздуховод из оцинкованной стали δ=0,8мм 900×400 | м2 | 1.3 | 1 | 1.3
4.8 | 3 | Воздуховод из оцинкованной стали δ=0,8мм 900×600 | м2 | 14.4 | 1 | 14.4
1.6 | 1.413 | Воздуховод из оцинкованной стали δ=0,8мм Ø450 | м2 | 2.26 | 1 | 2.26
|  | Отвод из оцинкованной стали δ=0,8мм 400×900 | шт | 1 | 1 | 1
|  | Отвод из оцинкованной стали δ=0,8мм Ø450 | шт | 2 | 1 | 2
|  | Переход из оцинкованной стали δ=0,8мм 500×800×(400×900) | шт | 1 | 1 | 1
|  | Переход из оцинкованной стали δ=0,8мм 400×900×(Ø450) | шт | 1 | 1 | 1
|  | Сетка с козырьком D450 | шт | 1 | 1 | 1
|  | Решетка Рс-500×1000 Сигмавент | шт | 1 | 1 | 1
|  | Решетка Рс-900×600 Сигмавент | шт | 22 | 1 | 22
|  | Система огнезащиты ET ВЕНТ EI30: | м2 | 11.1 |  |  | В стоимость работ входит крепления изоляции
|  | МБОР-5Ф | м2 | 11.1 | 1.1 | 12.21
|  | Плазас | кг | 11.1 | 0.7 | 7.77
Система ПД2.2
8.6 | 3 | Воздуховод из оцинкованной стали δ=0,8мм 300×1200 | м2 | 25.8 | 1 | 25.8 | В стоимость работ входит крепление воздуховодов, фассоных элементов, решеток, сеток и т.д.
78 | 2.6 | Воздуховод из оцинкованной стали δ=0,8мм 400×900 | м2 | 202.8 | 1 | 202.8
3.8 | 2.6 | Воздуховод из оцинкованной стали δ=0,8мм 500×800 | м2 | 9.88 | 1 | 9.88
0.2 | 3 | Воздуховод из оцинкованной стали δ=0,8мм 500×1000 | м2 | 0.6 | 1 | 0.6
4.5 | 2.6 | Воздуховод из оцинкованной стали δ=0,8мм 900×400 | м2 | 11.7 | 1 | 11.7
4.8 | 3 | Воздуховод из оцинкованной стали δ=0,8мм 900×600 | м2 | 14.4 | 1 | 14.4
1.7 | 1.413 | Воздуховод из оцинкованной стали δ=0,8мм Ø450 | м2 | 2.4 | 1 | 2.4
|  | Отвод из оцинкованной стали δ=0,8мм 400×900 | шт | 1 | 1 | 1
|  | Отвод из оцинкованной стали δ=0,8мм Ø450 | шт | 2 | 1 | 2
|  | Отвод из оцинкованной стали δ=0,8мм 900×400 | шт | 2 | 1 | 2
|  | Врезка из оцинкованной стали δ=0,8мм 900×400 | шт | 1 | 1 | 1
|  | Врезка из оцинкованной стали δ=0,8мм 500×800 | шт | 1 | 1 | 1
|  | Переход из оцинкованной стали δ=0,8мм 300×1200×(400×900) | шт | 1 | 1 | 1
|  | Переход из оцинкованной стали δ=0,8мм 400×900×(Ø450) | шт | 1 | 1 | 1
|  | Сетка с козырьком D450 | шт | 1 | 1 | 1
|  | Решетка Рс-500×1000 Сигмавент | шт | 1 | 1 | 1
|  | Решетка Рс-900×600 Сигмавент | шт | 22 | 1 | 22
|  | Система огнезащиты ET ВЕНТ EI30: | м2 | 36.1 |  |  | В стоимость работ входит крепления изоляции
|  | МБОР-5Ф | м2 | 36.1 | 1.1 | 39.71
|  | Плазас | кг | 36.1 | 0.7 | 25.27
Система ПД2.3
17.2 | 1.7 | Воздуховод из оцинкованной стали δ=0,8мм 350×500 | м2 | 29.24 | 1 | 29.24 | В стоимость работ входит крепление воздуховодов, фассоных элементов, решеток, сеток и т.д.
17.3 | 2.3 | Воздуховод из оцинкованной стали δ=0,8мм 350×800 | м2 | 39.79 | 1 | 39.79
17.3 | 2.7 | Воздуховод из оцинкованной стали δ=0,8мм 350×1000 | м2 | 46.71 | 1 | 46.71
17.3 | 3.1 | Воздуховод из оцинкованной стали δ=0,8мм 350×1200 | м2 | 53.63 | 1 | 53.63
4.5 | 3.5 | Воздуховод из оцинкованной стали δ=0,8мм 350×1400 | м2 | 15.75 | 1 | 15.75
1.3 | 2 | Воздуховод из оцинкованной стали δ=0,8мм 500×500 | м2 | 2.6 | 1 | 2.6
0.8 | 3.4 | Воздуховод из оцинкованной стали δ=0,8мм 1000×700 | м2 | 2.72 | 1 | 2.72
1.1 | 1.98 | Воздуховод из оцинкованной стали δ=0,8мм Ø630 | м2 | 2.18 | 1 | 2.18
|  | Отвод из оцинкованной стали δ=0,8мм 1000×700 | шт | 1 | 1 | 1
|  | Отвод из оцинкованной стали δ=0,8мм Ø630 | шт | 2 | 1 | 2
|  | Переход из оцинкованной стали δ=0,8мм 350×500×(350×800) | шт | 1 | 1 | 1
|  | Переход из оцинкованной стали δ=0,8мм 350×800×(350×1000) | шт | 1 | 1 | 1
|  | Переход из оцинкованной стали δ=0,8мм 350×1000×(350×1200) | шт | 1 | 1 | 1
|  | Переход из оцинкованной стали δ=0,8мм 350×1200×(350×1400) | шт | 1 | 1 | 1
|  | Переход из оцинкованной стали δ=0,8мм 1000×700×(Ø630) | шт | 1 | 1 | 1
|  | Врезка из оцинкованной стали δ=0,8мм 1000×700 | шт | 1 | 1 | 1
|  | Врезка из оцинкованной стали δ=0,8мм 500×500 | шт | 5 | 1 | 5
|  | Сетка с козырьком D630 | шт | 1 | 1 | 1
|  | Решетка Рсп-500×500 | шт | 5 | 1 | 5
|  | Система огнезащиты ET ВЕНТ EI30: | м2 | 210 |  |  | В стоимость работ входит крепления изоляции
|  | МБОР-5Ф | м2 | 210 | 1.1 | 231
|  | Плазас | кг | 210 | 0.7 | 147
Система ПД2.4, ПД2.5
1.1 | 1.2 | Воздуховод из оцинкованной стали δ=0,8мм 300×300 | м2 | 1.32 | 1 | 1.32 | В стоимость работ входит крепление воздуховодов, фассоных элементов, решеток, сеток и т.д.
76.4 | 3.1 | Воздуховод из оцинкованной стали δ=0,8мм 350×1200 | м2 | 236.84 | 1 | 236.84
2 | 2.8 | Воздуховод из оцинкованной стали δ=0,8мм 900×500 | м2 | 5.6 | 1 | 5.6
5.8 | 3.6 | Воздуховод из оцинкованной стали δ=0,8мм 1200×600 | м2 | 20.88 | 1 | 20.88
1.5 | 1.57 | Воздуховод из оцинкованной стали δ=0,8мм Ø500 | м2 | 2.36 | 1 | 2.36
|  | Отвод из оцинкованной стали δ=0,8мм Ø500 | шт | 2 | 1 | 2
|  | Отвод из оцинкованной стали δ=0,8мм 300×300 | шт | 1 | 1 | 1
|  | Врезка из оцинкованной стали δ=0,8мм 350×1200 | шт | 1 | 1 | 1
|  | Врезка из оцинкованной стали δ=0,8мм 300×300 | шт | 1 | 1 | 1
|  | Переход из оцинкованной стали δ=0,8мм 350×1200×(900×500) | шт | 1 | 1 | 1
|  | Переход из оцинкованной стали δ=0,8мм 900×500×(Ø500) | шт | 1 | 1 | 1
|  | Сетка с козырьком D500 | шт | 1 | 1 | 1
|  | Сетка с козырьком 600×300 | шт | 1 | 1 | 1
|  | Решетка Рсп-1200×600 | шт | 22 | 1 | 22
|  | Маты базальтовой ваты фольгированные, δ=50мм, EI150 ТЕХ МАТ ROCKWOOL | м2 | 7 | 1.1 | 7.7 | В стоимость работ входит крепления изоляции
|  | Система огнезащиты ET ВЕНТ EI30: | м2 | 287.2
|  | МБОР-5Ф | м2 | 287.2 | 1.1 | 315.92
|  | Плазас | кг | 287.2 | 0.7 | 201.04
Система ПД2.6
0.6 | 3.2 | Воздуховод из оцинкованной стали δ=0,8мм 1000×600 | м2 | 1.92 | 1 | 1.92 | В стоимость работ входит крепление воздуховодов, фассоных элементов, решеток, сеток и т.д.
1.3 | 2.23 | Воздуховод из оцинкованной стали δ=0,8мм Ø710 | м2 | 2.9 | 1 | 2.9
|  | Отвод из оцинкованной стали δ=0,8мм Ø710 | шт | 2 | 1 | 2
|  | Переход из оцинкованной стали δ=0,8мм 1000×600×(Ø710) | шт | 1 | 1 | 1
|  | Сетка с козырьком D710 | шт | 1 | 1 | 1
Система ПД2.7
0.6 | 3.2 | Воздуховод из оцинкованной стали δ=0,8мм 1000×600 | м2 | 1.92 | 1 | 1.92 | В стоимость работ входит крепление воздуховодов, фассоных элементов, решеток, сеток и т.д.
1.3 | 2.23 | Воздуховод из оцинкованной стали δ=0,8мм Ø710 | м2 | 2.9 | 1 | 2.9
|  | Отвод из оцинкованной стали δ=0,8мм Ø710 | шт | 2 | 1 | 2
|  | Переход из оцинкованной стали δ=0,8мм 1000×600×(Ø710) | шт | 1 | 1 | 1
|  | Сетка с козырьком D710 | шт | 1 | 1 | 1
Система ПД2.8
0.6 | 3.2 | Воздуховод из оцинкованной стали δ=0,8мм 1000×600 | м2 | 1.92 | 1 | 1.92 | В стоимость работ входит крепление воздуховодов, фассоных элементов, решеток, сеток и т.д.
3.3 | 2.23 | Воздуховод из оцинкованной стали δ=0,8мм Ø710 | м2 | 7.359 | 1 | 7.36
|  | Отвод из оцинкованной стали δ=0,8мм Ø710 | шт | 2 | 1 | 2
|  | Переход из оцинкованной стали δ=0,8мм 1000×600×(Ø710) | шт | 1 | 1 | 1
|  | Сетка с козырьком D710 | шт | 1 | 1 | 1
Система ПД2.9
0.6 | 3.2 | Воздуховод из оцинкованной стали δ=0,8мм 1000×600 | м2 | 1.92 | 1 | 1.92 | В стоимость работ входит крепление воздуховодов, фассоных элементов, решеток, сеток и т.д.
1.3 | 2.23 | Воздуховод из оцинкованной стали δ=0,8мм Ø710 | м2 | 2.9 | 1 | 2.9
|  | Отвод из оцинкованной стали δ=0,8мм Ø710 | шт | 2 | 1 | 2
|  | Переход из оцинкованной стали δ=0,8мм 1000×600×(Ø710) | шт | 1 | 1 | 1
|  | Сетка с козырьком D710 | шт | 1 | 1 | 1
Система ПД2.10, ПД2.11
0.4 | 1 | Воздуховод из оцинкованной стали δ=0,8мм 250×250 | м2 | 0.4 | 1 | 0.4 | В стоимость работ входит крепление воздуховодов, фассоных элементов, решеток, сеток и т.д.
0.2 | 3.2 | Воздуховод из оцинкованной стали δ=0,8мм 400×1200 | м2 | 0.64 | 1 | 0.64
0.7 | 1.5 | Воздуховод из оцинкованной стали δ=0,8мм 500×250 | м2 | 1.05 | 1 | 1.05
12.3 | 2.4 | Воздуховод из оцинкованной стали δ=0,8мм 700×500 | м2 | 29.52 | 1 | 29.52
0.3 | 2.6 | Воздуховод из оцинкованной стали δ=0,8мм 800×500 | м2 | 0.78 | 1 | 0.78
0.9 | 1.57 | Воздуховод из оцинкованной стали δ=0,8мм Ø500 | м2 | 1.41 | 1 | 1.41
|  | Врезка из оцинкованной стали δ=0,8мм 500×250 | шт | 2 | 1 | 2
|  | Переход из оцинкованной стали δ=0,8мм 400×1200×(700×500) | шт | 1 | 1 | 1
|  | Переход из оцинкованной стали δ=0,8мм 700×500×(Ø500) | шт | 1 | 1 | 1
|  | Переход из оцинкованной стали δ=0,8мм Ø500×(800×500) | шт | 1 | 1 | 1
|  | Отвод из оцинкованной стали δ=0,8мм 700×500 | шт | 2 | 1 | 2
|  | Отвод из оцинкованной стали δ=0,8мм 500×250 | шт | 2 | 1 | 2
|  | Решетка Рсп 400×1200 | шт | 1 | 1 | 1
|  | Система огнезащиты ET ВЕНТ EI60: | м2 | 27.8 |  |  | В стоимость работ входит крепления изоляции
|  | МБОР-5Ф | м2 | 27.8 | 1.1 | 30.58
|  | Плазас | кг | 27.8 | 1 | 27.8
Система ПД2.12, ПД2.13
0.4 | 1.5 | Воздуховод из оцинкованной стали δ=0,8мм 250×500 | м2 | 0.6 | 1 | 0.6 | В стоимость работ входит крепление воздуховодов, фассоных элементов, решеток, сеток и т.д.
0.7 | 1.5 | Воздуховод из оцинкованной стали δ=0,8мм 500×250 | м2 | 1.05 | 1 | 1.05
26.5 | 2.4 | Воздуховод из оцинкованной стали δ=0,8мм 700×500 | м2 | 63.6 | 1 | 63.6
0.3 | 2.6 | Воздуховод из оцинкованной стали δ=0,8мм 800×500 | м2 | 0.78 | 1 | 0.78
0.4 | 3 | Воздуховод из оцинкованной стали δ=0,8мм 1000×500 | м2 | 1.2 | 1 | 1.2
0.9 | 1.57 | Воздуховод из оцинкованной стали δ=0,8мм Ø500 | м2 | 1.41 | 1 | 1.41
|  | Отвод из оцинкованной стали δ=0,8мм 700×500 | шт | 2 | 1 | 2
|  | Врезка из оцинкованной стали δ=0,8мм 1000×500 | шт | 1 | 1 | 1
|  | Переход из оцинкованной стали δ=0,8мм 700×500×(Ø500) | шт | 1 | 1 | 1
|  | Переход из оцинкованной стали δ=0,8мм Ø500×(800×500) | шт | 1 | 1 | 1
|  | Отвод из оцинкованной стали δ=0,8мм 500×250 | шт | 2 | 1 | 2
|  | Врезка из оцинкованной стали δ=0,8мм 500×250 | шт | 2 | 1 | 2
|  | Решетка Рсп 1000×500 | шт | 1 | 1 | 1
|  | Система огнезащиты ET ВЕНТ EI60: | м2 | 66.5 |  |  | В стоимость работ входит крепления изоляции
|  | МБОР-5Ф | м2 | 66.5 | 1.1 | 73.15
|  | Плазас | кг | 66.5 | 1 | 66.5
Система ПД2.14
10.5 | 1.5 | Воздуховод из оцинкованной стали δ=0,8мм 250×500 | м2 | 15.75 | 1 | 15.75 | В стоимость работ входит крепление воздуховодов, фассоных элементов, решеток, сеток и т.д.
11.9 | 1.5 | Воздуховод из оцинкованной стали δ=0,8мм 500×250 | м2 | 17.85 | 1 | 17.85
0.7 | 2.2 | Воздуховод из оцинкованной стали δ=0,8мм 700×400 | м2 | 1.54 | 1 | 1.54
|  | Отвод из оцинкованной стали δ=0,8мм 500×250 | шт | 1 | 1 | 1
|  | Отвод из оцинкованной стали δ=0,8мм 250×500 | шт | 4 | 1 | 4
|  | Врезка из оцинкованной стали δ=0,8мм 500×250 | шт | 1 | 1 | 1
|  | Переход из оцинкованной стали δ=0,8мм 500×250×(250×500) | шт | 1 | 1 | 1
|  | Переход из оцинкованной стали δ=0,8мм 250×500×(700×400) | шт | 1 | 1 | 1
|  | Решетка Рсп 500×250 | шт | 2 | 1 | 2
|  | Система огнезащиты ET ВЕНТ EI30: | м2 | 31.9 |  |  | В стоимость работ входит крепления изоляции
|  | МБОР-5Ф | м2 | 31.9 | 1.1 | 35.09
|  | Плазас | кг | 31.9 | 0.7 | 22.33
Система ВЕ2.1
8.5 | 0.31 | Воздуховод из оцинкованной стали δ=0,8мм Ø100 | м2 | 2.64 | 1 | 2.64 | В стоимость работ входит крепление воздуховодов, фассоных элементов, решеток, сеток и т.д.
62.4 | 0.39 | Воздуховод из оцинкованной стали δ=0,8мм Ø125 | м2 | 24.34 | 1 | 24.34
6.7 | 0.5 | Воздуховод из оцинкованной стали δ=0,8мм Ø160 | м2 | 3.35 | 1 | 3.35
13.4 | 0.8 | Воздуховод из оцинкованной стали δ=0,8мм 200×200 | м2 | 10.72 | 1 | 10.72
13.4 | 1 | Воздуховод из оцинкованной стали δ=0,8мм 250×250 | м2 | 13.4 | 1 | 13.4
14.4 | 1.1 | Воздуховод из оцинкованной стали δ=0,8мм 250×300 | м2 | 15.84 | 1 | 15.84
56.5 | 1.2 | Воздуховод из оцинкованной стали δ=0,8мм 250×350 | м2 | 67.8 | 1 | 67.8
|  | Отвод из оцинкованной стали δ=0,8мм Ø100 | шт | 2 | 1 | 2
|  | Отвод из оцинкованной стали δ=0,8мм Ø125 | шт | 40 | 1 | 40
|  | Отвод из оцинкованной стали δ=0,8мм 250×350 | шт | 2 | 1 | 2
|  | Переход из оцинкованной стали δ=0,8мм Ø125×(Ø160) | шт | 2 | 1 | 2
|  | Переход из оцинкованной стали δ=0,8мм Ø160×(200×200) | шт | 2 | 1 | 2
|  | Переход из оцинкованной стали δ=0,8мм 200×200×(250×250) | шт | 2 | 1 | 2
|  | Переход из оцинкованной стали δ=0,8мм 250×250×(250×300) | шт | 2 | 1 | 2
|  | Переход из оцинкованной стали δ=0,8мм 250×300×(250×350) | шт | 2 | 1 | 2
|  | Решетка регулируемая 2525РРП | шт | 20 | 1 | 20
|  | Система огнезащиты ET ВЕНТ EI30: | м2 | 154.63 |  |  | В стоимость работ входит крепления изоляции
|  | МБОР-5Ф | м2 | 154.63 | 1.1 | 170.09
|  | Плазас | кг | 154.63 | 0.7 | 108.24
Система ВЕ2.2
8.5 | 0.31 | Воздуховод из оцинкованной стали δ=0,8мм Ø100 | м2 | 2.64 | 1 | 2.64 | В стоимость работ входит крепление воздуховодов, фассоных элементов, решеток, сеток и т.д.
62.4 | 0.39 | Воздуховод из оцинкованной стали δ=0,8мм Ø125 | м2 | 24.34 | 1 | 24.34
6.7 | 0.5 | Воздуховод из оцинкованной стали δ=0,8мм Ø160 | м2 | 3.35 | 1 | 3.35
13.4 | 0.7 | Воздуховод из оцинкованной стали δ=0,8мм 200×150 | м2 | 9.38 | 1 | 9.38
13.4 | 0.9 | Воздуховод из оцинкованной стали δ=0,8мм 200×250 | м2 | 12.06 | 1 | 12.06
13.4 | 1 | Воздуховод из оцинкованной стали δ=0,8мм 250×250 | м2 | 13.4 | 1 | 13.4
56.5 | 1.1 | Воздуховод из оцинкованной стали δ=0,8мм 300×250 | м2 | 62.15 | 1 | 62.15
|  | Отвод из оцинкованной стали δ=0,8мм Ø100 | шт | 2 | 1 | 2
|  | Отвод из оцинкованной стали δ=0,8мм Ø125 | шт | 40 | 1 | 40
|  | Отвод из оцинкованной стали δ=0,8мм 300×250 | шт | 2 | 1 | 2
|  | Переход из оцинкованной стали δ=0,8мм Ø125×(Ø160) | шт | 2 | 1 | 2
|  | Переход из оцинкованной стали δ=0,8мм Ø160×(200×150) | шт | 2 | 1 | 2
|  | Переход из оцинкованной стали δ=0,8мм 200×150×(200×250) | шт | 2 | 1 | 2
|  | Переход из оцинкованной стали δ=0,8мм 200×250×(250×250) | шт | 2 | 1 | 2
|  | Переход из оцинкованной стали δ=0,8мм 250×250×(300×250) | шт | 2 | 1 | 2
|  | Решетка регулируемая 2525РРП | шт | 20 | 1 | 20
|  | Система огнезащиты ET ВЕНТ EI30: | м2 | 143.79 |  |  | В стоимость работ входит крепления изоляции
|  | МБОР-5Ф | м2 | 143.79 | 1.1 | 158.17
|  | Плазас | кг | 143.79 | 0.7 | 100.65
Система ВЕ2.3
8.5 | 0.31 | Воздуховод из оцинкованной стали δ=0,8мм Ø100 | м2 | 2.64 | 1 | 2.64 | В стоимость работ входит крепление воздуховодов, фассоных элементов, решеток, сеток и т.д.
62.4 | 0.39 | Воздуховод из оцинкованной стали δ=0,8мм Ø125 | м2 | 24.34 | 1 | 24.34
6.7 | 0.5 | Воздуховод из оцинкованной стали δ=0,8мм Ø160 | м2 | 3.35 | 1 | 3.35
13.4 | 0.7 | Воздуховод из оцинкованной стали δ=0,8мм 200×150 | м2 | 9.38 | 1 | 9.38
13.4 | 0.9 | Воздуховод из оцинкованной стали δ=0,8мм 200×250 | м2 | 12.06 | 1 | 12.06
13.4 | 1 | Воздуховод из оцинкованной стали δ=0,8мм 250×250 | м2 | 13.4 | 1 | 13.4
56.5 | 1.1 | Воздуховод из оцинкованной стали δ=0,8мм 300×250 | м2 | 62.15 | 1 | 62.15
|  | Отвод из оцинкованной стали δ=0,8мм Ø100 | шт | 2 | 1 | 2
|  | Отвод из оцинкованной стали δ=0,8мм Ø125 | шт | 40 | 1 | 40
|  | Отвод из оцинкованной стали δ=0,8мм 300×250 | шт | 2 | 1 | 2
|  | Переход из оцинкованной стали δ=0,8мм Ø125×(Ø160) | шт | 2 | 1 | 2
|  | Переход из оцинкованной стали δ=0,8мм Ø160×(200×150) | шт | 2 | 1 | 2
|  | Переход из оцинкованной стали δ=0,8мм 200×150×(200×250) | шт | 2 | 1 | 2
|  | Переход из оцинкованной стали δ=0,8мм 200×250×(250×250) | шт | 2 | 1 | 2
|  | Переход из оцинкованной стали δ=0,8мм 250×250×(300×250) | шт | 2 | 1 | 2
|  | Решетка регулируемая 2525РРП | шт | 20 | 1 | 20
|  | Система огнезащиты ET ВЕНТ EI30: | м2 | 143.79 |  |  | В стоимость работ входит крепления изоляции
|  | МБОР-5Ф | м2 | 143.79 | 1.1 | 158.17
|  | Плазас | кг | 143.79 | 0.7 | 100.65
Система ВЕ2.4
8.5 | 0.31 | Воздуховод из оцинкованной стали δ=0,8мм Ø100 | м2 | 2.64 | 1 | 2.64 | В стоимость работ входит крепление воздуховодов, фассоных элементов, решеток, сеток и т.д.
62.4 | 0.39 | Воздуховод из оцинкованной стали δ=0,8мм Ø125 | м2 | 24.34 | 1 | 24.34
6.7 | 0.5 | Воздуховод из оцинкованной стали δ=0,8мм Ø160 | м2 | 3.35 | 1 | 3.35
13.4 | 0.7 | Воздуховод из оцинкованной стали δ=0,8мм 200×150 | м2 | 9.38 | 1 | 9.38
13.4 | 0.9 | Воздуховод из оцинкованной стали δ=0,8мм 300×150 | м2 | 12.06 | 1 | 12.06
13.4 | 1.1 | Воздуховод из оцинкованной стали δ=0,8мм 400×150 | м2 | 14.74 | 1 | 14.74
56.5 | 1.3 | Воздуховод из оцинкованной стали δ=0,8мм 500×150 | м2 | 73.45 | 1 | 73.45
|  | Отвод из оцинкованной стали δ=0,8мм Ø100 | шт | 2 | 1 | 2
|  | Отвод из оцинкованной стали δ=0,8мм Ø125 | шт | 40 | 1 | 40
|  | Отвод из оцинкованной стали δ=0,8мм 500×150 | шт | 2 | 1 | 2
|  | Переход из оцинкованной стали δ=0,8мм Ø125×(Ø160) | шт | 2 | 1 | 2
|  | Переход из оцинкованной стали δ=0,8мм Ø160×(200×150) | шт | 2 | 1 | 2
|  | Переход из оцинкованной стали δ=0,8мм 200×150×(300×150) | шт | 2 | 1 | 2
|  | Переход из оцинкованной стали δ=0,8мм 300×150×(400×150) | шт | 2 | 1 | 2
|  | Переход из оцинкованной стали δ=0,8мм 400×150×(500×150) | шт | 2 | 1 | 2
|  | Решетка регулируемая 2525РРП | шт | 20 | 1 | 20
|  | Система огнезащиты ET ВЕНТ EI30: | м2 | 157.07 |  |  | В стоимость работ входит крепления изоляции
|  | МБОР-5Ф | м2 | 157.07 | 1.1 | 172.78
|  | Плазас | кг | 157.07 | 0.7 | 109.95
Система ВЕ2.5
8.5 | 0.31 | Воздуховод из оцинкованной стали δ=0,8мм Ø100 | м2 | 2.64 | 1 | 2.64 | В стоимость работ входит крепление воздуховодов, фассоных элементов, решеток, сеток и т.д.
62.4 | 0.39 | Воздуховод из оцинкованной стали δ=0,8мм Ø125 | м2 | 24.34 | 1 | 24.34
6.7 | 0.5 | Воздуховод из оцинкованной стали δ=0,8мм Ø160 | м2 | 3.35 | 1 | 3.35
6.6 | 0.7 | Воздуховод из оцинкованной стали δ=0,8мм 200×150 | м2 | 4.62 | 1 | 4.62
13.4 | 0.9 | Воздуховод из оцинкованной стали δ=0,8мм 300×150 | м2 | 12.06 | 1 | 12.06
13.4 | 1.1 | Воздуховод из оцинкованной стали δ=0,8мм 400×150 | м2 | 14.74 | 1 | 14.74
13.4 | 1.3 | Воздуховод из оцинкованной стали δ=0,8мм 500×150 | м2 | 17.42 | 1 | 17.42
48.7 | 1.5 | Воздуховод из оцинкованной стали δ=0,8мм 600×150 | м2 | 73.05 | 1 | 73.05
|  | Отвод из оцинкованной стали δ=0,8мм Ø100 | шт | 2 | 1 | 2
|  | Отвод из оцинкованной стали δ=0,8мм Ø125 | шт | 40 | 1 | 40
|  | Отвод из оцинкованной стали δ=0,8мм 600×150 | шт | 2 | 1 | 2
|  | Переход из оцинкованной стали δ=0,8мм Ø125×(Ø160) | шт | 2 | 1 | 2
|  | Переход из оцинкованной стали δ=0,8мм Ø160×(200×150) | шт | 2 | 1 | 2
|  | Переход из оцинкованной стали δ=0,8мм 200×150×(300×150) | шт | 2 | 1 | 2
|  | Переход из оцинкованной стали δ=0,8мм 300×150×(400×150) | шт | 2 | 1 | 2
|  | Переход из оцинкованной стали δ=0,8мм 400×150×(500×150) | шт | 2 | 1 | 2
|  | Переход из оцинкованной стали δ=0,8мм 500×150×(600×150) | шт | 2 | 1 | 2
|  | Решетка регулируемая 2525РРП | шт | 20 | 1 | 20
|  | Система огнезащиты ET ВЕНТ EI30: | м2 | 170.09 |  |  | В стоимость работ входит крепления изоляции
|  | МБОР-5Ф | м2 | 170.09 | 1.1 | 187.1
|  | Плазас | кг | 170.09 | 0.7 | 119.06
Система ВЕ2.6
8.5 | 0.31 | Воздуховод из оцинкованной стали δ=0,8мм Ø100 | м2 | 2.64 | 1 | 2.64 | В стоимость работ входит крепление воздуховодов, фассоных элементов, решеток, сеток и т.д.
98.4 | 0.39 | Воздуховод из оцинкованной стали δ=0,8мм Ø125 | м2 | 38.38 | 1 | 38.38
6.7 | 0.5 | Воздуховод из оцинкованной стали δ=0,8мм Ø160 | м2 | 3.35 | 1 | 3.35
13.4 | 0.7 | Воздуховод из оцинкованной стали δ=0,8мм 200×150 | м2 | 9.38 | 1 | 9.38
13.4 | 0.9 | Воздуховод из оцинкованной стали δ=0,8мм 300×150 | м2 | 12.06 | 1 | 12.06
13.4 | 1.1 | Воздуховод из оцинкованной стали δ=0,8мм 400×150 | м2 | 14.74 | 1 | 14.74
56.5 | 1.3 | Воздуховод из оцинкованной стали δ=0,8мм 500×150 | м2 | 73.45 | 1 | 73.45
|  | Отвод из оцинкованной стали δ=0,8мм Ø100 | шт | 2 | 1 | 2
|  | Отвод из оцинкованной стали δ=0,8мм Ø125 | шт | 40 | 1 | 40
|  | Отвод из оцинкованной стали δ=0,8мм 500×150 | шт | 2 | 1 | 2
|  | Переход из оцинкованной стали δ=0,8мм Ø125×(Ø160) | шт | 2 | 1 | 2
|  | Переход из оцинкованной стали δ=0,8мм Ø160×(200×150) | шт | 2 | 1 | 2
|  | Переход из оцинкованной стали δ=0,8мм 200×150×(300×150) | шт | 2 | 1 | 2
|  | Переход из оцинкованной стали δ=0,8мм 300×150×(400×150) | шт | 2 | 1 | 2
|  | Переход из оцинкованной стали δ=0,8мм 400×150×(500×150) | шт | 2 | 1 | 2
|  | Решетка регулируемая 2525РРП | шт | 20 | 1 | 20
|  | Система огнезащиты ET ВЕНТ EI30: | м2 | 171.11 |  |  | В стоимость работ входит крепления изоляции
|  | МБОР-5Ф | м2 | 171.11 | 1.1 | 188.22
|  | Плазас | кг | 171.11 | 0.7 | 119.78
Система ВЕ2.7
8.5 | 0.31 | Воздуховод из оцинкованной стали δ=0,8мм Ø100 | м2 | 2.64 | 1 | 2.64 | В стоимость работ входит крепление воздуховодов, фассоных элементов, решеток, сеток и т.д.
62.4 | 0.39 | Воздуховод из оцинкованной стали δ=0,8мм Ø125 | м2 | 24.34 | 1 | 24.34
6.7 | 0.5 | Воздуховод из оцинкованной стали δ=0,8мм Ø160 | м2 | 3.35 | 1 | 3.35
6.6 | 0.7 | Воздуховод из оцинкованной стали δ=0,8мм 200×150 | м2 | 4.62 | 1 | 4.62
13.4 | 0.9 | Воздуховод из оцинкованной стали δ=0,8мм 300×150 | м2 | 12.06 | 1 | 12.06
13.4 | 1.1 | Воздуховод из оцинкованной стали δ=0,8мм 400×150 | м2 | 14.74 | 1 | 14.74
13.4 | 1.3 | Воздуховод из оцинкованной стали δ=0,8мм 500×150 | м2 | 17.42 | 1 | 17.42
48.7 | 1.5 | Воздуховод из оцинкованной стали δ=0,8мм 600×150 | м2 | 73.05 | 1 | 73.05
|  | Отвод из оцинкованной стали δ=0,8мм Ø100 | шт | 2 | 1 | 2
|  | Отвод из оцинкованной стали δ=0,8мм Ø125 | шт | 40 | 1 | 40
|  | Отвод из оцинкованной стали δ=0,8мм 600×150 | шт | 2 | 1 | 2
|  | Переход из оцинкованной стали δ=0,8мм Ø125×(Ø160) | шт | 2 | 1 | 2
|  | Переход из оцинкованной стали δ=0,8мм Ø160×(200×150) | шт | 2 | 1 | 2
|  | Переход из оцинкованной стали δ=0,8мм 200×150×(300×150) | шт | 2 | 1 | 2
|  | Переход из оцинкованной стали δ=0,8мм 300×150×(400×150) | шт | 2 | 1 | 2
|  | Переход из оцинкованной стали δ=0,8мм 400×150×(500×150) | шт | 2 | 1 | 2
|  | Переход из оцинкованной стали δ=0,8мм 500×150×(600×150) | шт | 2 | 1 | 2
|  | Решетка регулируемая 2525РРП | шт | 20 | 1 | 20
|  | Система огнезащиты ET ВЕНТ EI30: | м2 | 170.09 |  |  | В стоимость работ входит крепления изоляции
|  | МБОР-5Ф | м2 | 170.09 | 1.1 | 187.1
|  | Плазас | кг | 170.09 | 0.7 | 119.06
Система ВЕ2.8
8.5 | 0.31 | Воздуховод из оцинкованной стали δ=0,8мм Ø100 | м2 | 2.64 | 1 | 2.64 | В стоимость работ входит крепление воздуховодов, фассоных элементов, решеток, сеток и т.д.
62.4 | 0.39 | Воздуховод из оцинкованной стали δ=0,8мм Ø125 | м2 | 24.34 | 1 | 24.34
6.7 | 0.5 | Воздуховод из оцинкованной стали δ=0,8мм Ø160 | м2 | 3.35 | 1 | 3.35
13.4 | 0.7 | Воздуховод из оцинкованной стали δ=0,8мм 200×150 | м2 | 9.38 | 1 | 9.38
13.4 | 0.9 | Воздуховод из оцинкованной стали δ=0,8мм 300×150 | м2 | 12.06 | 1 | 12.06
13.4 | 1.1 | Воздуховод из оцинкованной стали δ=0,8мм 400×150 | м2 | 14.74 | 1 | 14.74
56.5 | 1.3 | Воздуховод из оцинкованной стали δ=0,8мм 500×150 | м2 | 73.45 | 1 | 73.45
|  | Отвод из оцинкованной стали δ=0,8мм Ø100 | шт | 2 | 1 | 2
|  | Отвод из оцинкованной стали δ=0,8мм Ø125 | шт | 40 | 1 | 40
|  | Отвод из оцинкованной стали δ=0,8мм 500×150 | шт | 2 | 1 | 2
|  | Переход из оцинкованной стали δ=0,8мм Ø125×(Ø160) | шт | 2 | 1 | 2
|  | Переход из оцинкованной стали δ=0,8мм Ø160×(200×150) | шт | 2 | 1 | 2
|  | Переход из оцинкованной стали δ=0,8мм 200×150×(300×150) | шт | 2 | 1 | 2
|  | Переход из оцинкованной стали δ=0,8мм 300×150×(400×150) | шт | 2 | 1 | 2
|  | Переход из оцинкованной стали δ=0,8мм 400×150×(500×150) | шт | 2 | 1 | 2
|  | Решетка регулируемая 2525РРП | шт | 20 | 1 | 20
|  | Система огнезащиты ET ВЕНТ EI30: | м2 | 157.07 |  |  | В стоимость работ входит крепления изоляции
|  | МБОР-5Ф | м2 | 157.07 | 1.1 | 172.78
|  | Плазас | кг | 157.07 | 0.7 | 109.95
Система ВЕ2.9
8.5 | 0.31 | Воздуховод из оцинкованной стали δ=0,8мм Ø100 | м2 | 2.64 | 1 | 2.64 | В стоимость работ входит крепление воздуховодов, фассоных элементов, решеток, сеток и т.д.
62.4 | 0.39 | Воздуховод из оцинкованной стали δ=0,8мм Ø125 | м2 | 24.34 | 1 | 24.34
6.7 | 0.5 | Воздуховод из оцинкованной стали δ=0,8мм Ø160 | м2 | 3.35 | 1 | 3.35
6.6 | 0.7 | Воздуховод из оцинкованной стали δ=0,8мм 200×150 | м2 | 4.62 | 1 | 4.62
13.4 | 0.9 | Воздуховод из оцинкованной стали δ=0,8мм 300×150 | м2 | 12.06 | 1 | 12.06
13.4 | 1.1 | Воздуховод из оцинкованной стали δ=0,8мм 400×150 | м2 | 14.74 | 1 | 14.74
13.4 | 1.3 | Воздуховод из оцинкованной стали δ=0,8мм 500×150 | м2 | 17.42 | 1 | 17.42
48.7 | 1.5 | Воздуховод из оцинкованной стали δ=0,8мм 600×150 | м2 | 73.05 | 1 | 73.05
|  | Отвод из оцинкованной стали δ=0,8мм Ø100 | шт | 2 | 1 | 2
|  | Отвод из оцинкованной стали δ=0,8мм Ø125 | шт | 40 | 1 | 40
|  | Отвод из оцинкованной стали δ=0,8мм 600×150 | шт | 2 | 1 | 2
|  | Переход из оцинкованной стали δ=0,8мм Ø125×(Ø160) | шт | 2 | 1 | 2
|  | Переход из оцинкованной стали δ=0,8мм Ø160×(200×150) | шт | 2 | 1 | 2
|  | Переход из оцинкованной стали δ=0,8мм 200×150×(300×150) | шт | 2 | 1 | 2
|  | Переход из оцинкованной стали δ=0,8мм 300×150×(400×150) | шт | 2 | 1 | 2
|  | Переход из оцинкованной стали δ=0,8мм 400×150×(500×150) | шт | 2 | 1 | 2
|  | Переход из оцинкованной стали δ=0,8мм 500×150×(600×150) | шт | 2 | 1 | 2
|  | Решетка регулируемая 2525РРП | шт | 20 | 1 | 20
|  | Система огнезащиты ET ВЕНТ EI30: | м2 | 170.09 |  |  | В стоимость работ входит крепления изоляции
|  | МБОР-5Ф | м2 | 170.09 | 1.1 | 187.1
|  | Плазас | кг | 170.09 | 0.7 | 119.06
Система ВЕ2.10
8.5 | 0.31 | Воздуховод из оцинкованной стали δ=0,8мм Ø100 | м2 | 2.64 | 1 | 2.64 | В стоимость работ входит крепление воздуховодов, фассоных элементов, решеток, сеток и т.д.
62.4 | 0.39 | Воздуховод из оцинкованной стали δ=0,8мм Ø125 | м2 | 24.34 | 1 | 24.34
6.7 | 0.5 | Воздуховод из оцинкованной стали δ=0,8мм Ø160 | м2 | 3.35 | 1 | 3.35
13.4 | 0.7 | Воздуховод из оцинкованной стали δ=0,8мм 200×150 | м2 | 9.38 | 1 | 9.38
13.4 | 0.9 | Воздуховод из оцинкованной стали δ=0,8мм 300×150 | м2 | 12.06 | 1 | 12.06
13.4 | 1.1 | Воздуховод из оцинкованной стали δ=0,8мм 400×150 | м2 | 14.74 | 1 | 14.74
56.5 | 1.3 | Воздуховод из оцинкованной стали δ=0,8мм 500×150 | м2 | 73.45 | 1 | 73.45
|  | Отвод из оцинкованной стали δ=0,8мм Ø100 | шт | 2 | 1 | 2
|  | Отвод из оцинкованной стали δ=0,8мм Ø125 | шт | 40 | 1 | 40
|  | Отвод из оцинкованной стали δ=0,8мм 500×150 | шт | 2 | 1 | 2
|  | Переход из оцинкованной стали δ=0,8мм Ø125×(Ø160) | шт | 2 | 1 | 2
|  | Переход из оцинкованной стали δ=0,8мм Ø160×(200×150) | шт | 2 | 1 | 2
|  | Переход из оцинкованной стали δ=0,8мм 200×150×(300×150) | шт | 2 | 1 | 2
|  | Переход из оцинкованной стали δ=0,8мм 300×150×(400×150) | шт | 2 | 1 | 2
|  | Переход из оцинкованной стали δ=0,8мм 400×150×(500×150) | шт | 2 | 1 | 2
|  | Решетка регулируемая 2525РРП | шт | 20 | 1 | 20
|  | Система огнезащиты ET ВЕНТ EI30: | м2 | 157.07 |  |  | В стоимость работ входит крепления изоляции
|  | МБОР-5Ф | м2 | 157.07 | 1.1 | 172.78
|  | Плазас | кг | 157.07 | 0.7 | 109.95
Система ВЕ2.11
8.5 | 0.31 | Воздуховод из оцинкованной стали δ=0,8мм Ø100 | м2 | 2.64 | 1 | 2.64 | В стоимость работ входит крепление воздуховодов, фассоных элементов, решеток, сеток и т.д.
62.4 | 0.39 | Воздуховод из оцинкованной стали δ=0,8мм Ø125 | м2 | 24.34 | 1 | 24.34
6.7 | 0.5 | Воздуховод из оцинкованной стали δ=0,8мм Ø160 | м2 | 3.35 | 1 | 3.35
6.6 | 0.7 | Воздуховод из оцинкованной стали δ=0,8мм 200×150 | м2 | 4.62 | 1 | 4.62
13.4 | 0.9 | Воздуховод из оцинкованной стали δ=0,8мм 300×150 | м2 | 12.06 | 1 | 12.06
13.4 | 1.1 | Воздуховод из оцинкованной стали δ=0,8мм 400×150 | м2 | 14.74 | 1 | 14.74
13.4 | 1.3 | Воздуховод из оцинкованной стали δ=0,8мм 500×150 | м2 | 17.42 | 1 | 17.42
48.7 | 1.5 | Воздуховод из оцинкованной стали δ=0,8мм 600×150 | м2 | 73.05 | 1 | 73.05
|  | Отвод из оцинкованной стали δ=0,8мм Ø100 | шт | 2 | 1 | 2
|  | Отвод из оцинкованной стали δ=0,8мм Ø125 | шт | 40 | 1 | 40
|  | Отвод из оцинкованной стали δ=0,8мм 600×150 | шт | 2 | 1 | 2
|  | Переход из оцинкованной стали δ=0,8мм Ø125×(Ø160) | шт | 2 | 1 | 2
|  | Переход из оцинкованной стали δ=0,8мм Ø160×(200×150) | шт | 2 | 1 | 2
|  | Переход из оцинкованной стали δ=0,8мм 200×150×(300×150) | шт | 2 | 1 | 2
|  | Переход из оцинкованной стали δ=0,8мм 300×150×(400×150) | шт | 2 | 1 | 2
|  | Переход из оцинкованной стали δ=0,8мм 400×150×(500×150) | шт | 2 | 1 | 2
|  | Переход из оцинкованной стали δ=0,8мм 500×150×(600×150) | шт | 2 | 1 | 2
|  | Решетка регулируемая 2525РРП | шт | 20 | 1 | 20
|  | Система огнезащиты ET ВЕНТ EI30: | м2 | 170.09 |  |  | В стоимость работ входит крепления изоляции
|  | МБОР-5Ф | м2 | 170.09 | 1.1 | 187.1
|  | Плазас | кг | 170.09 | 0.7 | 119.06
Система ВЕ2.12
8.5 | 0.31 | Воздуховод из оцинкованной стали δ=0,8мм Ø100 | м2 | 2.64 | 1 | 2.64 | В стоимость работ входит крепление воздуховодов, фассоных элементов, решеток, сеток и т.д.
62.4 | 0.39 | Воздуховод из оцинкованной стали δ=0,8мм Ø125 | м2 | 24.34 | 1 | 24.34
6.7 | 0.5 | Воздуховод из оцинкованной стали δ=0,8мм Ø160 | м2 | 3.35 | 1 | 3.35
13.4 | 0.7 | Воздуховод из оцинкованной стали δ=0,8мм 200×150 | м2 | 9.38 | 1 | 9.38
13.4 | 0.9 | Воздуховод из оцинкованной стали δ=0,8мм 300×150 | м2 | 12.06 | 1 | 12.06
13.4 | 1.1 | Воздуховод из оцинкованной стали δ=0,8мм 400×150 | м2 | 14.74 | 1 | 14.74
56.5 | 1.3 | Воздуховод из оцинкованной стали δ=0,8мм 500×150 | м2 | 73.45 | 1 | 73.45
|  | Отвод из оцинкованной стали δ=0,8мм Ø100 | шт | 2 | 1 | 2
|  | Отвод из оцинкованной стали δ=0,8мм Ø125 | шт | 40 | 1 | 40
|  | Отвод из оцинкованной стали δ=0,8мм 500×150 | шт | 2 | 1 | 2
|  | Переход из оцинкованной стали δ=0,8мм Ø125×(Ø160) | шт | 2 | 1 | 2
|  | Переход из оцинкованной стали δ=0,8мм Ø160×(200×150) | шт | 2 | 1 | 2
|  | Переход из оцинкованной стали δ=0,8мм 200×150×(300×150) | шт | 2 | 1 | 2
|  | Переход из оцинкованной стали δ=0,8мм 300×150×(400×150) | шт | 2 | 1 | 2
|  | Переход из оцинкованной стали δ=0,8мм 400×150×(500×150) | шт | 2 | 1 | 2
|  | Решетка регулируемая 2525РРП | шт | 20 | 1 | 20
|  | Система огнезащиты ET ВЕНТ EI30: | м2 | 157.07 |  |  | В стоимость работ входит крепления изоляции
|  | МБОР-5Ф | м2 | 157.07 | 1.1 | 172.78
|  | Плазас | кг | 157.07 | 0.7 | 109.95
Система ВЕ2.13
8.5 | 0.31 | Воздуховод из оцинкованной стали δ=0,8мм Ø100 | м2 | 2.64 | 1 | 2.64 | В стоимость работ входит крепление воздуховодов, фассоных элементов, решеток, сеток и т.д.
62.4 | 0.39 | Воздуховод из оцинкованной стали δ=0,8мм Ø125 | м2 | 24.34 | 1 | 24.34
6.7 | 0.5 | Воздуховод из оцинкованной стали δ=0,8мм Ø160 | м2 | 3.35 | 1 | 3.35
13.4 | 0.7 | Воздуховод из оцинкованной стали δ=0,8мм 200×150 | м2 | 9.38 | 1 | 9.38
13.4 | 0.9 | Воздуховод из оцинкованной стали δ=0,8мм 300×150 | м2 | 12.06 | 1 | 12.06
13.4 | 1.1 | Воздуховод из оцинкованной стали δ=0,8мм 400×150 | м2 | 14.74 | 1 | 14.74
56.5 | 1.3 | Воздуховод из оцинкованной стали δ=0,8мм 500×150 | м2 | 73.45 | 1 | 73.45
|  | Отвод из оцинкованной стали δ=0,8мм Ø100 | шт | 2 | 1 | 2
|  | Отвод из оцинкованной стали δ=0,8мм Ø125 | шт | 40 | 1 | 40
|  | Отвод из оцинкованной стали δ=0,8мм 500×150 | шт | 2 | 1 | 2
|  | Переход из оцинкованной стали δ=0,8мм Ø125×(Ø160) | шт | 2 | 1 | 2
|  | Переход из оцинкованной стали δ=0,8мм Ø160×(200×150) | шт | 2 | 1 | 2
|  | Переход из оцинкованной стали δ=0,8мм 200×150×(300×150) | шт | 2 | 1 | 2
|  | Переход из оцинкованной стали δ=0,8мм 300×150×(400×150) | шт | 2 | 1 | 2
|  | Переход из оцинкованной стали δ=0,8мм 400×150×(500×150) | шт | 2 | 1 | 2
|  | Решетка регулируемая 2525РРП | шт | 20 | 1 | 20
|  | Система огнезащиты ET ВЕНТ EI30: | м2 | 157.07 |  |  | В стоимость работ входит крепления изоляции
|  | МБОР-5Ф | м2 | 157.07 | 1.1 | 172.78
|  | Плазас | кг | 157.07 | 0.7 | 109.95
Система ВЕ2.14
8.5 | 0.31 | Воздуховод из оцинкованной стали δ=0,8мм Ø100 | м2 | 2.64 | 1 | 2.64 | В стоимость работ входит крепление воздуховодов, фассоных элементов, решеток, сеток и т.д.
62.4 | 0.39 | Воздуховод из оцинкованной стали δ=0,8мм Ø125 | м2 | 24.34 | 1 | 24.34
6.7 | 0.5 | Воздуховод из оцинкованной стали δ=0,8мм Ø160 | м2 | 3.35 | 1 | 3.35
13.4 | 0.7 | Воздуховод из оцинкованной стали δ=0,8мм 200×150 | м2 | 9.38 | 1 | 9.38
13.4 | 0.9 | Воздуховод из оцинкованной стали δ=0,8мм 300×150 | м2 | 12.06 | 1 | 12.06
13.4 | 1.1 | Воздуховод из оцинкованной стали δ=0,8мм 400×150 | м2 | 14.74 | 1 | 14.74
56.5 | 1.3 | Воздуховод из оцинкованной стали δ=0,8мм 500×150 | м2 | 73.45 | 1 | 73.45
|  | Отвод из оцинкованной стали δ=0,8мм Ø100 | шт | 2 | 1 | 2
|  | Отвод из оцинкованной стали δ=0,8мм Ø125 | шт | 40 | 1 | 40
|  | Отвод из оцинкованной стали δ=0,8мм 500×150 | шт | 2 | 1 | 2
|  | Переход из оцинкованной стали δ=0,8мм Ø125×(Ø160) | шт | 2 | 1 | 2
|  | Переход из оцинкованной стали δ=0,8мм Ø160×(200×150) | шт | 2 | 1 | 2
|  | Переход из оцинкованной стали δ=0,8мм 200×150×(300×150) | шт | 2 | 1 | 2
|  | Переход из оцинкованной стали δ=0,8мм 300×150×(400×150) | шт | 2 | 1 | 2
|  | Переход из оцинкованной стали δ=0,8мм 400×150×(500×150) | шт | 2 | 1 | 2
|  | Решетка регулируемая 2525РРП | шт | 20 | 1 | 20
|  | Система огнезащиты ET ВЕНТ EI30: | м2 | 157.07 |  |  | В стоимость работ входит крепления изоляции
|  | МБОР-5Ф | м2 | 157.07 | 1.1 | 172.78
|  | Плазас | кг | 157.07 | 0.7 | 109.95
Система ВЕ2.15
8.5 | 0.31 | Воздуховод из оцинкованной стали δ=0,8мм Ø100 | м2 | 2.64 | 1 | 2.64 | В стоимость работ входит крепление воздуховодов, фассоных элементов, решеток, сеток и т.д.
62.4 | 0.39 | Воздуховод из оцинкованной стали δ=0,8мм Ø125 | м2 | 24.34 | 1 | 24.34
6.7 | 0.5 | Воздуховод из оцинкованной стали δ=0,8мм Ø160 | м2 | 3.35 | 1 | 3.35
6.6 | 0.7 | Воздуховод из оцинкованной стали δ=0,8мм 200×150 | м2 | 4.62 | 1 | 4.62
13.4 | 0.9 | Воздуховод из оцинкованной стали δ=0,8мм 300×150 | м2 | 12.06 | 1 | 12.06
13.4 | 1.1 | Воздуховод из оцинкованной стали δ=0,8мм 400×150 | м2 | 14.74 | 1 | 14.74
13.4 | 1.3 | Воздуховод из оцинкованной стали δ=0,8мм 500×150 | м2 | 17.42 | 1 | 17.42
48.7 | 1.5 | Воздуховод из оцинкованной стали δ=0,8мм 600×150 | м2 | 73.05 | 1 | 73.05
|  | Отвод из оцинкованной стали δ=0,8мм Ø100 | шт | 2 | 1 | 2
|  | Отвод из оцинкованной стали δ=0,8мм Ø125 | шт | 40 | 1 | 40
|  | Отвод из оцинкованной стали δ=0,8мм 600×150 | шт | 2 | 1 | 2
|  | Переход из оцинкованной стали δ=0,8мм Ø125×(Ø160) | шт | 2 | 1 | 2
|  | Переход из оцинкованной стали δ=0,8мм Ø160×(200×150) | шт | 2 | 1 | 2
|  | Переход из оцинкованной стали δ=0,8мм 200×150×(300×150) | шт | 2 | 1 | 2
|  | Переход из оцинкованной стали δ=0,8мм 300×150×(400×150) | шт | 2 | 1 | 2
|  | Переход из оцинкованной стали δ=0,8мм 400×150×(500×150) | шт | 2 | 1 | 2
|  | Переход из оцинкованной стали δ=0,8мм 500×150×(600×150) | шт | 2 | 1 | 2
|  | Решетка регулируемая 2525РРП | шт | 20 | 1 | 20
|  | Система огнезащиты ET ВЕНТ EI30: | м2 | 170.09 |  |  | В стоимость работ входит крепления изоляции
|  | МБОР-5Ф | м2 | 170.09 | 1.1 | 187.1
|  | Плазас | кг | 170.09 | 0.7 | 119.06
Система ВЕ2.16
8.5 | 0.31 | Воздуховод из оцинкованной стали δ=0,8мм Ø100 | м2 | 2.64 | 1 | 2.64 | В стоимость работ входит крепление воздуховодов, фассоных элементов, решеток, сеток и т.д.
62.4 | 0.39 | Воздуховод из оцинкованной стали δ=0,8мм Ø125 | м2 | 24.34 | 1 | 24.34
6.7 | 0.5 | Воздуховод из оцинкованной стали δ=0,8мм Ø160 | м2 | 3.35 | 1 | 3.35
13.4 | 0.7 | Воздуховод из оцинкованной стали δ=0,8мм 200×150 | м2 | 9.38 | 1 | 9.38
13.4 | 0.9 | Воздуховод из оцинкованной стали δ=0,8мм 300×150 | м2 | 12.06 | 1 | 12.06
13.4 | 1.1 | Воздуховод из оцинкованной стали δ=0,8мм 400×150 | м2 | 14.74 | 1 | 14.74
56.5 | 1.3 | Воздуховод из оцинкованной стали δ=0,8мм 500×150 | м2 | 73.45 | 1 | 73.45
|  | Отвод из оцинкованной стали δ=0,8мм Ø100 | шт | 2 | 1 | 2
|  | Отвод из оцинкованной стали δ=0,8мм Ø125 | шт | 40 | 1 | 40
|  | Отвод из оцинкованной стали δ=0,8мм 500×150 | шт | 2 | 1 | 2
|  | Переход из оцинкованной стали δ=0,8мм Ø125×(Ø160) | шт | 2 | 1 | 2
|  | Переход из оцинкованной стали δ=0,8мм Ø160×(200×150) | шт | 2 | 1 | 2
|  | Переход из оцинкованной стали δ=0,8мм 200×150×(300×150) | шт | 2 | 1 | 2
|  | Переход из оцинкованной стали δ=0,8мм 300×150×(400×150) | шт | 2 | 1 | 2
|  | Переход из оцинкованной стали δ=0,8мм 400×150×(500×150) | шт | 2 | 1 | 2
|  | Решетка регулируемая 2525РРП | шт | 20 | 1 | 20
|  | Система огнезащиты ET ВЕНТ EI30: | м2 | 157.07 |  |  | В стоимость работ входит крепления изоляции
|  | МБОР-5Ф | м2 | 157.07 | 1.1 | 172.78
|  | Плазас | кг | 157.07 | 0.7 | 109.95
Система ВЕ2.17
8.5 | 0.31 | Воздуховод из оцинкованной стали δ=0,8мм Ø100 | м2 | 2.64 | 1 | 2.64 | В стоимость работ входит крепление воздуховодов, фассоных элементов, решеток, сеток и т.д.
62.4 | 0.39 | Воздуховод из оцинкованной стали δ=0,8мм Ø125 | м2 | 24.34 | 1 | 24.34
6.7 | 0.5 | Воздуховод из оцинкованной стали δ=0,8мм Ø160 | м2 | 3.35 | 1 | 3.35
13.4 | 0.7 | Воздуховод из оцинкованной стали δ=0,8мм 200×150 | м2 | 9.38 | 1 | 9.38
13.4 | 0.9 | Воздуховод из оцинкованной стали δ=0,8мм 300×150 | м2 | 12.06 | 1 | 12.06
13.4 | 1.1 | Воздуховод из оцинкованной стали δ=0,8мм 400×150 | м2 | 14.74 | 1 | 14.74
56.5 | 1.3 | Воздуховод из оцинкованной стали δ=0,8мм 500×150 | м2 | 73.45 | 1 | 73.45
|  | Отвод из оцинкованной стали δ=0,8мм Ø100 | шт | 2 | 1 | 2
|  | Отвод из оцинкованной стали δ=0,8мм Ø125 | шт | 40 | 1 | 40
|  | Отвод из оцинкованной стали δ=0,8мм 500×150 | шт | 2 | 1 | 2
|  | Переход из оцинкованной стали δ=0,8мм Ø125×(Ø160) | шт | 2 | 1 | 2
|  | Переход из оцинкованной стали δ=0,8мм Ø160×(200×150) | шт | 2 | 1 | 2
|  | Переход из оцинкованной стали δ=0,8мм 200×150×(300×150) | шт | 2 | 1 | 2
|  | Переход из оцинкованной стали δ=0,8мм 300×150×(400×150) | шт | 2 | 1 | 2
|  | Переход из оцинкованной стали δ=0,8мм 400×150×(500×150) | шт | 2 | 1 | 2
|  | Решетка регулируемая 2525РРП | шт | 20 | 1 | 20
|  | Система огнезащиты ET ВЕНТ EI30: | м2 | 157.07 |  |  | В стоимость работ входит крепления изоляции
|  | МБОР-5Ф | м2 | 157.07 | 1.1 | 172.78
|  | Плазас | кг | 157.07 | 0.7 | 109.95
Система ВЕ2.18
8.5 | 0.31 | Воздуховод из оцинкованной стали δ=0,8мм Ø100 | м2 | 2.64 | 1 | 2.64 | В стоимость работ входит крепление воздуховодов, фассоных элементов, решеток, сеток и т.д.
62.4 | 0.39 | Воздуховод из оцинкованной стали δ=0,8мм Ø125 | м2 | 24.34 | 1 | 24.34
6.7 | 0.5 | Воздуховод из оцинкованной стали δ=0,8мм Ø160 | м2 | 3.35 | 1 | 3.35
13.4 | 0.8 | Воздуховод из оцинкованной стали δ=0,8мм 200×200 | м2 | 10.72 | 1 | 10.72
13.4 | 1 | Воздуховод из оцинкованной стали δ=0,8мм 250×250 | м2 | 13.4 | 1 | 13.4
13.4 | 1.1 | Воздуховод из оцинкованной стали δ=0,8мм 300×250 | м2 | 14.74 | 1 | 14.74
56.5 | 1.2 | Воздуховод из оцинкованной стали δ=0,8мм 350×250 | м2 | 67.8 | 1 | 67.8
|  | Отвод из оцинкованной стали δ=0,8мм Ø100 | шт | 2 | 1 | 2
|  | Отвод из оцинкованной стали δ=0,8мм Ø125 | шт | 40 | 1 | 40
|  | Отвод из оцинкованной стали δ=0,8мм 350×250 | шт | 2 | 1 | 2
|  | Переход из оцинкованной стали δ=0,8мм Ø125×(Ø160) | шт | 2 | 1 | 2
|  | Переход из оцинкованной стали δ=0,8мм Ø160×(200×200) | шт | 2 | 1 | 2
|  | Переход из оцинкованной стали δ=0,8мм 200×200×(250×250) | шт | 2 | 1 | 2
|  | Переход из оцинкованной стали δ=0,8мм 250×250×(300×250) | шт | 2 | 1 | 2
|  | Переход из оцинкованной стали δ=0,8мм 300×250×(350×250) | шт | 2 | 1 | 2
|  | Решетка регулируемая 2525РРП | шт | 20 | 1 | 20
|  | Система огнезащиты ET ВЕНТ EI30: | м2 | 153.73 |  |  | В стоимость работ входит крепления изоляции
|  | МБОР-5Ф | м2 | 153.73 | 1.1 | 169.1
|  | Плазас | кг | 153.73 | 0.7 | 107.61
Система ВЕ2.19
8.5 | 0.31 | Воздуховод из оцинкованной стали δ=0,8мм Ø100 | м2 | 2.64 | 1 | 2.64 | В стоимость работ входит крепление воздуховодов, фассоных элементов, решеток, сеток и т.д.
62.4 | 0.39 | Воздуховод из оцинкованной стали δ=0,8мм Ø125 | м2 | 24.34 | 1 | 24.34
6.7 | 0.5 | Воздуховод из оцинкованной стали δ=0,8мм Ø160 | м2 | 3.35 | 1 | 3.35
13.4 | 0.8 | Воздуховод из оцинкованной стали δ=0,8мм 200×200 | м2 | 10.72 | 1 | 10.72
13.4 | 1 | Воздуховод из оцинкованной стали δ=0,8мм 250×250 | м2 | 13.4 | 1 | 13.4
13.4 | 1.1 | Воздуховод из оцинкованной стали δ=0,8мм 300×250 | м2 | 14.74 | 1 | 14.74
56.5 | 1.2 | Воздуховод из оцинкованной стали δ=0,8мм 350×250 | м2 | 67.8 | 1 | 67.8
|  | Отвод из оцинкованной стали δ=0,8мм Ø100 | шт | 2 | 1 | 2
|  | Отвод из оцинкованной стали δ=0,8мм Ø125 | шт | 40 | 1 | 40
|  | Отвод из оцинкованной стали δ=0,8мм 350×250 | шт | 2 | 1 | 2
|  | Переход из оцинкованной стали δ=0,8мм Ø125×(Ø160) | шт | 2 | 1 | 2
|  | Переход из оцинкованной стали δ=0,8мм Ø160×(200×200) | шт | 2 | 1 | 2
|  | Переход из оцинкованной стали δ=0,8мм 200×200×(250×250) | шт | 2 | 1 | 2
|  | Переход из оцинкованной стали δ=0,8мм 250×250×(300×250) | шт | 2 | 1 | 2
|  | Переход из оцинкованной стали δ=0,8мм 300×250×(350×250) | шт | 2 | 1 | 2
|  | Решетка регулируемая 2525РРП | шт | 20 | 1 | 20
|  | Система огнезащиты ET ВЕНТ EI30: | м2 | 153.73 |  |  | В стоимость работ входит крепления изоляции
|  | МБОР-5Ф | м2 | 153.73 | 1.1 | 169.1
|  | Плазас | кг | 153.73 | 0.7 | 107.61
Система ВЕ2.20
8.5 | 0.31 | Воздуховод из оцинкованной стали δ=0,8мм Ø100 | м2 | 2.64 | 1 | 2.64 | В стоимость работ входит крепление воздуховодов, фассоных элементов, решеток, сеток и т.д.
62.4 | 0.39 | Воздуховод из оцинкованной стали δ=0,8мм Ø125 | м2 | 24.34 | 1 | 24.34
6.7 | 0.5 | Воздуховод из оцинкованной стали δ=0,8мм Ø160 | м2 | 3.35 | 1 | 3.35
13.4 | 0.7 | Воздуховод из оцинкованной стали δ=0,8мм 200×150 | м2 | 9.38 | 1 | 9.38
13.4 | 0.9 | Воздуховод из оцинкованной стали δ=0,8мм 200×250 | м2 | 12.06 | 1 | 12.06
13.4 | 1 | Воздуховод из оцинкованной стали δ=0,8мм 250×250 | м2 | 13.4 | 1 | 13.4
56.5 | 1.1 | Воздуховод из оцинкованной стали δ=0,8мм 300×250 | м2 | 62.15 | 1 | 62.15
|  | Отвод из оцинкованной стали δ=0,8мм Ø100 | шт | 2 | 1 | 2
|  | Отвод из оцинкованной стали δ=0,8мм Ø125 | шт | 40 | 1 | 40
|  | Отвод из оцинкованной стали δ=0,8мм 300×250 | шт | 2 | 1 | 2
|  | Переход из оцинкованной стали δ=0,8мм Ø125×(Ø160) | шт | 2 | 1 | 2
|  | Переход из оцинкованной стали δ=0,8мм Ø160×(200×150) | шт | 2 | 1 | 2
|  | Переход из оцинкованной стали δ=0,8мм 200×150×(200×250) | шт | 2 | 1 | 2
|  | Переход из оцинкованной стали δ=0,8мм 200×250×(250×250) | шт | 2 | 1 | 2
|  | Переход из оцинкованной стали δ=0,8мм 250×250×(300×250) | шт | 2 | 1 | 2
|  | Решетка регулируемая 2525РРП | шт | 20 | 1 | 20
|  | Система огнезащиты ET ВЕНТ EI30: | м2 | 143.79 |  |  | В стоимость работ входит крепления изоляции
|  | МБОР-5Ф | м2 | 143.79 | 1.1 | 158.17
|  | Плазас | кг | 143.79 | 0.7 | 100.65
Система ВЕ2.21
8.5 | 0.31 | Воздуховод из оцинкованной стали δ=0,8мм Ø100 | м2 | 2.64 | 1 | 2.64 | В стоимость работ входит крепление воздуховодов, фассоных элементов, решеток, сеток и т.д.
62.4 | 0.39 | Воздуховод из оцинкованной стали δ=0,8мм Ø125 | м2 | 24.34 | 1 | 24.34
6.7 | 0.5 | Воздуховод из оцинкованной стали δ=0,8мм Ø160 | м2 | 3.35 | 1 | 3.35
13.4 | 0.7 | Воздуховод из оцинкованной стали δ=0,8мм 200×150 | м2 | 9.38 | 1 | 9.38
13.4 | 0.9 | Воздуховод из оцинкованной стали δ=0,8мм 200×250 | м2 | 12.06 | 1 | 12.06
13.4 | 1 | Воздуховод из оцинкованной стали δ=0,8мм 250×250 | м2 | 13.4 | 1 | 13.4
56.5 | 1.1 | Воздуховод из оцинкованной стали δ=0,8мм 300×250 | м2 | 62.15 | 1 | 62.15
|  | Отвод из оцинкованной стали δ=0,8мм Ø100 | шт | 2 | 1 | 2
|  | Отвод из оцинкованной стали δ=0,8мм Ø125 | шт | 40 | 1 | 40
|  | Отвод из оцинкованной стали δ=0,8мм 300×250 | шт | 2 | 1 | 2
|  | Переход из оцинкованной стали δ=0,8мм Ø125×(Ø160) | шт | 2 | 1 | 2
|  | Переход из оцинкованной стали δ=0,8мм Ø160×(200×150) | шт | 2 | 1 | 2
|  | Переход из оцинкованной стали δ=0,8мм 200×150×(200×250) | шт | 2 | 1 | 2
|  | Переход из оцинкованной стали δ=0,8мм 200×250×(250×250) | шт | 2 | 1 | 2
|  | Переход из оцинкованной стали δ=0,8мм 250×250×(300×250) | шт | 2 | 1 | 2
|  | Решетка регулируемая 2525РРП | шт | 20 | 1 | 20
|  | Система огнезащиты ET ВЕНТ EI30: | м2 | 143.79 |  |  | В стоимость работ входит крепления изоляции
|  | МБОР-5Ф | м2 | 143.79 | 1.1 | 158.17
|  | Плазас | кг | 143.79 | 0.7 | 100.65
Система ВЕ2.22
8.5 | 0.31 | Воздуховод из оцинкованной стали δ=0,8мм Ø100 | м2 | 2.64 | 1 | 2.64 | В стоимость работ входит крепление воздуховодов, фассоных элементов, решеток, сеток и т.д.
62.4 | 0.39 | Воздуховод из оцинкованной стали δ=0,8мм Ø125 | м2 | 24.34 | 1 | 24.34
6.7 | 0.5 | Воздуховод из оцинкованной стали δ=0,8мм Ø160 | м2 | 3.35 | 1 | 3.35
13.4 | 0.7 | Воздуховод из оцинкованной стали δ=0,8мм 200×150 | м2 | 9.38 | 1 | 9.38
13.4 | 0.9 | Воздуховод из оцинкованной стали δ=0,8мм 200×250 | м2 | 12.06 | 1 | 12.06
13.4 | 1 | Воздуховод из оцинкованной стали δ=0,8мм 250×250 | м2 | 13.4 | 1 | 13.4
56.5 | 1.1 | Воздуховод из оцинкованной стали δ=0,8мм 300×250 | м2 | 62.15 | 1 | 62.15
|  | Отвод из оцинкованной стали δ=0,8мм Ø100 | шт | 2 | 1 | 2
|  | Отвод из оцинкованной стали δ=0,8мм Ø125 | шт | 40 | 1 | 40
|  | Отвод из оцинкованной стали δ=0,8мм 300×250 | шт | 2 | 1 | 2
|  | Переход из оцинкованной стали δ=0,8мм Ø125×(Ø160) | шт | 2 | 1 | 2
|  | Переход из оцинкованной стали δ=0,8мм Ø160×(200×150) | шт | 2 | 1 | 2
|  | Переход из оцинкованной стали δ=0,8мм 200×150×(200×250) | шт | 2 | 1 | 2
|  | Переход из оцинкованной стали δ=0,8мм 200×250×(250×250) | шт | 2 | 1 | 2
|  | Переход из оцинкованной стали δ=0,8мм 250×250×(300×250) | шт | 2 | 1 | 2
|  | Решетка регулируемая 2525РРП | шт | 20 | 1 | 20
|  | Система огнезащиты ET ВЕНТ EI30: | м2 | 143.79 |  |  | В стоимость работ входит крепления изоляции
|  | МБОР-5Ф | м2 | 143.79 | 1.1 | 158.17
|  | Плазас | кг | 143.79 | 0.7 | 100.65
Система ВЕ2.23
8.5 | 0.31 | Воздуховод из оцинкованной стали δ=0,8мм Ø100 | м2 | 2.64 | 1 | 2.64 | В стоимость работ входит крепление воздуховодов, фассоных элементов, решеток, сеток и т.д.
62.4 | 0.39 | Воздуховод из оцинкованной стали δ=0,8мм Ø125 | м2 | 24.34 | 1 | 24.34
6.7 | 0.5 | Воздуховод из оцинкованной стали δ=0,8мм Ø160 | м2 | 3.35 | 1 | 3.35
13.4 | 0.8 | Воздуховод из оцинкованной стали δ=0,8мм 200×200 | м2 | 10.72 | 1 | 10.72
13.4 | 1 | Воздуховод из оцинкованной стали δ=0,8мм 250×250 | м2 | 13.4 | 1 | 13.4
14.4 | 1.1 | Воздуховод из оцинкованной стали δ=0,8мм 250×300 | м2 | 15.84 | 1 | 15.84
56.5 | 1.2 | Воздуховод из оцинкованной стали δ=0,8мм 250×350 | м2 | 67.8 | 1 | 67.8
|  | Отвод из оцинкованной стали δ=0,8мм Ø100 | шт | 2 | 1 | 2
|  | Отвод из оцинкованной стали δ=0,8мм Ø125 | шт | 40 | 1 | 40
|  | Переход из оцинкованной стали δ=0,8мм Ø125×(Ø160) | шт | 2 | 1 | 2
|  | Переход из оцинкованной стали δ=0,8мм Ø160×(200×200) | шт | 2 | 1 | 2
|  | Переход из оцинкованной стали δ=0,8мм 200×200×(250×250) | шт | 2 | 1 | 2
|  | Переход из оцинкованной стали δ=0,8мм 250×250×(250×300) | шт | 2 | 1 | 2
|  | Переход из оцинкованной стали δ=0,8мм 250×300×(250×350) | шт | 2 | 1 | 2
|  | Решетка регулируемая 2525РРП | шт | 20 | 1 | 20
|  | Система огнезащиты ET ВЕНТ EI30: | м2 | 153.45 |  |  | В стоимость работ входит крепления изоляции
|  | МБОР-5Ф | м2 | 153.45 | 1.1 | 168.8
|  | Плазас | кг | 153.45 | 0.7 | 107.42
Система ВЕ 2.24
1 | 0.39 | Воздуховод из оцинкованной стали δ=0,8мм Ø125 | м2 | 0.39 | 1 | 0.39 | В стоимость работ входит крепление воздуховодов, фассоных элементов, решеток, сеток и т.д.
Сетка №10 в рамке Ø125
|  | Узел прохода УП1-1-0-125-700 | шт | 1 | 1 | 1
|  | Маты минераловатные δ=50мм ТЕХ МАТ | м2 | 0.5 | 1.1 | 0.55
|  | Защитное покрытие для минераловатных матов ROCKprotect | м2 | 0.5 | 1.1 | 0.55 | В стоимость работ входит крепления изоляции
Система ВЕ 2.25
1 | 0.39 | Воздуховод из оцинкованной стали δ=0,8мм Ø125 | м2 | 0.39 | 1 | 0.39 | В стоимость работ входит крепление воздуховодов, фассоных элементов, решеток, сеток и т.д.
Сетка №10 в рамке Ø125
|  | Узел прохода УП1-1-0-125-700 | шт | 1 | 1 | 1
|  | Маты минераловатные δ=50мм ТЕХ МАТ ROCKWOOL | м2 | 0.5 | 1.1 | 0.55
|  | Защитное покрытие для минераловатных матов ROCKprotect | м2 | 0.5 | 1.1 | 0.55 | В стоимость работ входит крепления изоляции
Система ВЕ 2.26
1 | 0.39 | Воздуховод из оцинкованной стали δ=0,8мм Ø125 | м2 | 0.39 | 1 | 0.39 | В стоимость работ входит крепление воздуховодов, фассоных элементов, решеток, сеток и т.д.
Сетка №10 в рамке Ø125
|  | Узел прохода УП1-1-0-125-700 | шт | 1 | 1 | 1
|  | Маты минераловатные δ=50мм ТЕХ МАТ ROCKWOOL | м2 | 0.5 | 1.1 | 0.55
|  | Защитное покрытие для минераловатных матов ROCKprotect | м2 | 0.5 | 1.1 | 0.55 | В стоимость работ входит крепления изоляции
Система ВЕ 2.27
1 | 0.39 | Воздуховод из оцинкованной стали δ=0,8мм Ø125 | м2 | 0.39 | 1 | 0.39 | В стоимость работ входит крепление воздуховодов, фассоных элементов, решеток, сеток и т.д.
Сетка №10 в рамке Ø125
|  | Узел прохода УП1-1-0-125-700 | шт | 1 | 1 | 1
|  | Маты минераловатные δ=50мм ТЕХ МАТ ROCKWOOL | м2 | 0.5 | 1.1 | 0.55
|  | Защитное покрытие для минераловатных матов ROCKprotect | м2 | 0.5 | 1.1 | 0.55 | В стоимость работ входит крепления изоляции