## Worksheet
Ведомость объемов работ к тендеру №143
ЭТО НЕ ОФЕРТА И НЕ КП, ЗАПОЛНЯТЬ ЕЕ НЕ НУЖНО. ЭТО ВЕДОМОСТЬ ОБЪЕМОВ РАБОТ, ИСПОЛЬЗУЙТЕ ЕЕ ДЛЯ ВАШИХ РАСЧЕТОВ
Выполнение комплекса работ по кладке стен и перегородок г. Екатеринбург, ул.Восточная ЖК "Вэйвер""
№ п/п | Виды работ | Ед. изм. | Кол-во | Примечание
. | Многоквартирный жилой дом с подземной автостоянкой: г. Екатеринбург, улица Восточная
1 | Монтаж перемычек 1 этаж (цоколь) | шт. | 12 | Стоимость работ включает в себя все расходные материалы и сопутствующие работы, необходимые для выполнения полного комплекса работ по устройству кладки (см. Примечание 1)
2 | Монтаж перемычек выше отм.0.00 | шт. | 1278 | Стоимость работ включает в себя все расходные материалы и сопутствующие работы, необходимые для выполнения полного комплекса работ по устройству кладки (см. Примечание 1)
3 | Монтаж перемычек паркинг (отм. -4.400) | шт. | 8 | Стоимость работ включает в себя все расходные материалы и сопутствующие работы, необходимые для выполнения полного комплекса работ по устройству кладки (см. Примечание 1)
4 | Монтаж перемычек подвал (отм. 4.400) | шт. | 85 | Стоимость работ включает в себя все расходные материалы и сопутствующие работы, необходимые для выполнения полного комплекса работ по устройству кладки (см. Примечание 1)
5 | Устройство внутренних стен из блоков ячеистого бетона t= 200мм. | м3 | 2101.67 | Стоимость работ включает в себя все расходные материалы и сопутствующие работы, необходимые для выполнения полного комплекса работ по устройству кладки (см. Примечание 1)
6 | Устройство наружных стен из блоков ячеистого бетона t= 200мм. | м3 | 1296.39 | Стоимость работ включает в себя все расходные материалы и сопутствующие работы, необходимые для выполнения полного комплекса работ по устройству кладки (см. Примечание 1)
7 | Устройство перегородок из влагостойких полнотелых пазогребневых плит ПГП толщиной t= 80мм., с монтажем металлического каркаса при высоте перегородок выше 3,6м | м2 | 12000.89 | Стоимость работ включает в себя все расходные материалы и сопутствующие работы, необходимые для выполнения полного комплекса работ по устройству кладки (см. Примечание 1)
8 | Устройство перегородок из кирпича керамического полнотелого t=120мм | м2 | 133.15 | Стоимость работ включает в себя все расходные материалы и сопутствующие работы, необходимые для выполнения полного комплекса работ по устройству кладки (см. Примечание 1)
9 | Устройство стен из кирпича керамического полнотелого t= 250мм. | м3 | 6.13 | Стоимость работ включает в себя все расходные материалы и сопутствующие работы, необходимые для выполнения полного комплекса работ по устройству кладки (см. Примечание 1)
10 | Устройство отсечной гидроизоляции | м2 | 12 | Стоимость работ включает в себя все расходные материалы и сопутствующие работы, необходимые для выполнения полного комплекса работ по устройству кладки (см. Примечание 1)
11 | Комплекс материалов
11.1. | Мастика приклеивающая "Технониколь №27" или аналог | м2 | 12
11.2. | Отсечная гидроизоляция Технониколь (200мм) Первый ряд каменных работ | м2 | 12.6
11.3. | ПБП-19.19.16 ТУ23.61.12-011-83312286-20 | шт | 1
11.4. | ПБП-19.19.16 (1,5м) ТУ23.61.12-011-83312286-20 | шт. | 11
11.5. | ПБП-19.19.16 (1,75) ТУ23.61.12-011-83312286-20 | шт. | 2
11.6. | Сетка кладочная базальтовая 25х25мм диаметр 1мм. | м2 | 5294.44
11.7. | ПБП-19.19.16 ТУ23.61.12-011-83312286-20 (1250) | шт. | 2
11.8. | ПБП-19.19.16 ТУ23.61.12-011-83312286-20 (1600) | шт. | 1
11.9. | ПБП-19.19.16 ТУ23.61.12-011-83312286-20 (1900) | шт. | 2
11.10. | ПБП-15.20.15 ТУ23.61.12-011-83312286-20 | шт. | 251
11.11. | ПБП-15.20.18 ТУ23.61.12-011-83312286-20 | шт. | 54
11.12. | ПБП-15.20.19 ТУ23.61.12-011-83312286-20 | шт. | 15
11.13. | ПБП-19.19.24 ТУ23.61.12-011-83312286-20 | шт. | 17
11.14. | Уголок L100х6.5 | тн | 0.042
11.15. | Арматура А500С 12 ст.3сп/пс (11,75 м ГОСТ 52544-2006 ГОСТ 34028-2016) | тн | 3.603
11.16. | Клей для гипсокартона и пазогребневых плит | кг | 20009.3
11.17. | Раствор М100 | м3 | 109.59
11.18. | Кирпич керамический одинарный полнотелый рядовой | шт. | 9242.72
11.19. | Пазогребневая гипсовая плита полнотелая 667*500*80 | шт. | 36003
11.20. | ПБП-19.19.16 ТУ23.61.12-011-83312286-20 (2700) | шт. | 1
11.21. | Блок газобетонный стеновой без паза и гребня БП-200 625*200*250 | м3 | 3567.96
11.22. | Клей для силикатных блоков и газоблоков | кг | 93441
12 | Услуги | шт | 1
12.1. | Услуги Башенного крана (12 месяцев по 15 часов в месяц сверхнормативных, в случае если подрядчику придется пользоваться БК вне базовых 12 часов в смену) | часы | 180
12.2. | Услуги Башенного крана ( 1 месяц по 12 часов в день) | месяцы | 372
13 | Услуги по обслуживанию строительной площадки в т.ч.: Затраты по электроэнергии (прогрев, отопление, освещение, межэтажное освещение, краны), обслуживание биотуалетов, уборка мусора (самосвал, погрузчик, щетка ), вывоз мусора. | мес | 2