## Worksheet
Ведомость объемов работ к тендеру №167
ЭТО НЕ ОФЕРТА И НЕ КП, ЗАПОЛНЯТЬ ЕЕ НЕ НУЖНО. ЭТО ВЕДОМОСТЬ ОБЪЕМОВ РАБОТ, ИСПОЛЬЗУЙТЕ ЕЕ ДЛЯ ВАШИХ РАСЧЕТОВ
Комплекс работ: изготовление и монтаж оконных блоков из ПВХ для ЖК Тетро г. Екатеринбург
№ п/п | Виды работ | Ед. изм. | Кол-во | Примечание
1 | Жилой дом со встроенными помещениями общественного назначения и подземным паркингом по улице Машинистов в Железнодорожном районе г. Екатеринбурга
40 | Установка оконныых блоков, индивидуальные ПВХ профиль, двухкамерный стеклопакет
40_1. | Оконный блок индивидуальный, ПВХ профиль среднего класса от 70мм (снаружи RAL 7021, внутри RAL 9003). Двухкамерный стеклопакет. Предусмотреть приточный клапан AIR-BOX Eco с фильтром класса G3 с максимальной пропускной способностью, в открывающейся створке. Открывание поворотно-откидное, угол откидывания створки не должен превышать 15°. Накладной замок-ограничитель | шт. | 30 | Требуется указать в примечание: 1. Бренд профиля 2. Марка фурнитуры 3. Марка ручек Вспомогательные, расходные материалы и транспортные расходы включены в стоимость работ. Монтаж на анкерные пластины. Предусмотреть запенивание, защитную пленку на внутреннюю часть окна и СТИЗ А и Б.
40_2. | Оконный блок индивидуальный, ПВХ профиль среднего класса от 70мм (снаружи RAL 1036, внутри RAL 9003). Двухкамерный стеклопакет. Предусмотреть приточный клапан AIR-BOX Eco с фильтром класса G3 с максимальной пропускной способностью, в открывающейся створке. Открывание поворотно-откидное, угол откидывания створки не должен превышать 15°. Накладной замок-ограничитель. | шт. | 5 | Требуется указать в примечание: 1. Бренд профиля 2. Марка фурнитуры 3. Марка ручек Вспомогательные, расходные материалы и транспортные расходы включены в стоимость работ. Монтаж на анкерные пластины. Предусмотреть запенивание, защитную пленку на внутреннюю часть окна и СТИЗ А и Б.
40_3. | Оконный блок индивидуальный, ПВХ профиль среднего класса от 70мм (снаружи RAL 7021, внутри RAL 9003). Двухкамерный стеклопакет. Предусмотреть приточный клапан AIR-BOX Eco с фильтром класса G3 с максимальной пропускной способностью, в открывающейся створке. Открывание поворотно-откидное, угол откидывания створки не должен превышать 15°. Накладной замок-ограничитель | шт. | 17 | Требуется указать в примечание: 1. Бренд профиля 2. Марка фурнитуры 3. Марка ручек Вспомогательные, расходные материалы и транспортные расходы включены в стоимость работ. Монтаж на анкерные пластины. Предусмотреть запенивание, защитную пленку на внутреннюю часть окна и СТИЗ А и Б.
40_4. | Оконный блок индивидуальный, ПВХ профиль среднего класса от 70мм (снаружи RAL 1036, внутри RAL 9003). Двухкамерный стеклопакет. Предусмотреть приточный клапан AIR-BOX Eco с фильтром класса G3 с максимальной пропускной способностью, в открывающейся створке. Открывание поворотно-откидное, угол | шт. | 63 | Требуется указать в примечание: 1. Бренд профиля 2. Марка фурнитуры 3. Марка ручек Вспомогательные, расходные материалы и транспортные расходы включены в стоимость работ. Монтаж на анкерные пластины. Предусмотреть запенивание, защитную пленку на внутреннюю часть окна и СТИЗ А и Б.
40_5. | Оконный блок индивидуальный, ПВХ профиль среднего класса от 70мм (снаружи RAL 7021, внутри RAL 9003). Двухкамерный стеклопакет. Предусмотреть приточный клапан AIR-BOX Eco с фильтром класса G3 с максимальной пропускной способностью, в открывающейся створке. Открывание поворотно-откидное, угол откидывания створки не должен превышать 15°. Накладной замок-ограничитель приточный клапан AIR-BOX Eco с фильтром класса G3 с максимальной пропускной способностью, в открывающейся створке. Открывание поворотно-откидное, угол откидывания створки не должен превышать 15°. Накладной замок-ограничитель. | шт. | 146 | Требуется указать в примечание: 1. Бренд профиля 2. Марка фурнитуры 3. Марка ручек Вспомогательные, расходные материалы и транспортные расходы включены в стоимость работ. Монтаж на анкерные пластины. Предусмотреть запенивание, защитную пленку на внутреннюю часть окна и СТИЗ А и Б.
40_6. | Оконный блок индивидуальный, ПВХ профиль среднего класса от 70мм (снаружи RAL 1036, внутри RAL 9003). Двухкамерный стеклопакет. Предусмотреть приточный клапан AIR-BOX Eco с фильтром класса G3 с максимальной пропускной способностью, в открывающейся створке. Открывание поворотно-откидное, угол откидывания створки не должен превышать 15°. Накладной замок-ограничитель. | шт. | 24 | Требуется указать в примечание: 1. Бренд профиля 2. Марка фурнитуры 3. Марка ручек Вспомогательные, расходные материалы и транспортные расходы включены в стоимость работ. Монтаж на анкерные пластины. Предусмотреть запенивание, защитную пленку на внутреннюю часть окна и СТИЗ А и Б.
40_7. | Оконный блок индивидуальный, ПВХ профиль среднего класса от 70мм (снаружи RAL 7021, внутри RAL 9003). Двухкамерный стеклопакет. Предусмотреть приточный клапан AIR-BOX Eco с фильтром класса G3 с максимальной пропускной способностью, в открывающейся створке. Открывание поворотно-откидное, угол откидывания створки не должен превышать 15°. Накладной замок-ограничитель | шт. | 67 | Требуется указать в примечание: 1. Бренд профиля 2. Марка фурнитуры 3. Марка ручек Вспомогательные, расходные материалы и транспортные расходы включены в стоимость работ. Монтаж на анкерные пластины. Предусмотреть запенивание, защитную пленку на внутреннюю часть окна и СТИЗ А и Б.
40_8. | Оконный блок индивидуальный, ПВХ профиль среднего класса от 70мм (снаружи RAL 7021, внутри RAL 9003). Двухкамерный стеклопакет. Предусмотреть приточный клапан AIR-BOX Eco с фильтром класса G3 с максимальной пропускной Оконный блок индивидуальный, ПВХ профиль среднего класса от 70мм (снаружи RAL 1036, внутри RAL 9003). Двухкамерный стеклопакет. Предусмотреть приточный клапан AIR-BOX Eco с фильтром класса G3 с максимальной пропускной способностью, в открывающейся створке. Открывание поворотно-откидное, угол откидывания створки не должен превышать 15°. Накладной замок-ограничитель | шт. | 95 | Требуется указать в примечание: 1. Бренд профиля 2. Марка фурнитуры 3. Марка ручек Вспомогательные, расходные материалы и транспортные расходы включены в стоимость работ. Монтаж на анкерные пластины. Предусмотреть запенивание, защитную пленку на внутреннюю часть окна и СТИЗ А и Б.
40_9. | Оконный блок индивидуальный, ПВХ профиль среднего класса от 70мм (снаружи RAL 7021, внутри RAL 9003). Двухкамерный стеклопакет. Предусмотреть приточный клапан AIR-BOX Eco с фильтром класса G3 с максимальной пропускной способностью, в открывающейся створке. Открывание поворотно-откидное, угол откидывания створки не должен превышать 15°. Накладной замок-ограничитель | шт. | 237 | Требуется указать в примечание: 1. Бренд профиля 2. Марка фурнитуры 3. Марка ручек Вспомогательные, расходные материалы и транспортные расходы включены в стоимость работ. Монтаж на анкерные пластины. Предусмотреть запенивание, защитную пленку на внутреннюю часть окна и СТИЗ А и Б.
40_10. | Оконный блок индивидуальный, ПВХ профиль среднего класса от 70мм (снаружи RAL 7021, внутри RAL 9003). Двухкамерный стеклопакет. Предусмотреть приточный клапан AIR-BOX Eco с фильтром класса G3 с максимальной пропускной способностью, в открывающейся створке. Открывание поворотно-откидное, угол откидывания створки не должен превышать 15°. Накладной замок-ограничитель | шт. | 4 | Требуется указать в примечание: 1. Бренд профиля 2. Марка фурнитуры 3. Марка ручек Вспомогательные, расходные материалы и транспортные расходы включены в стоимость работ. Монтаж на анкерные пластины. Предусмотреть запенивание, защитную пленку на внутреннюю часть окна и СТИЗ А и Б.
40_11. | Оконный блок индивидуальный, ПВХ профиль среднего класса от 70мм (снаружи RAL 7021, внутри RAL 9003). Двухкамерный стеклопакет. Предусмотреть приточный клапан AIR-BOX Eco с фильтром класса G3 с максимальной пропускной способностью, в открывающейся створке. Открывание поворотно-откидное, угол откидывания створки не должен превышать 15°. Накладной замок-ограничитель | шт. | 15 | Требуется указать в примечание: 1. Бренд профиля 2. Марка фурнитуры 3. Марка ручек Вспомогательные, расходные материалы и транспортные расходы включены в стоимость работ. Монтаж на анкерные пластины. Предусмотреть запенивание, защитную пленку на внутреннюю часть окна и СТИЗ А и Б.
40_12. | Оконный блок индивидуальный, ПВХ профиль среднего класса от 70мм (снаружи RAL 7021, внутри RAL 9003). Двухкамерный стеклопакет. Предусмотреть приточный клапан AIR-BOX Eco с фильтром класса G3 с максимальной пропускной способностью, в открывающейся створке. Открывание поворотно-откидное, угол откидывания створки не должен превышать 15°. Накладной замок-ограничитель | шт. | 8 | Требуется указать в примечание: 1. Бренд профиля 2. Марка фурнитуры 3. Марка ручек Вспомогательные, расходные материалы и транспортные расходы включены в стоимость работ. Монтаж на анкерные пластины. Предусмотреть запенивание, защитную пленку на внутреннюю часть окна и СТИЗ А и Б.
40_23. | Установка оконных блоков из ПВХ профилей с установкой фурнитуры, приточного клапана и блокирующего замка | м2. | 3136.08
40_13. | Оконный-балконный блок индивидуальный, ПВХ профиль среднего класса от 70мм (снаружи RAl 9003, внутри RAl 9003). Двухкамерный стеклопакет. Предусмотреть приточный клапан AIR-BOX Eco с фильтром класса G3 с максимальной пропускной способностью, в открывающейся створке. Приведенное сопротивление теплопередаче ≥0,75 м2 С°/Вт. Коэффициент светопропускания не менее 0,55. Звукоизоляция 35дБА. Открывание балконной двери поворотно-откидное, угол откидывания створки не должен превышать 15°. Накладной замок-ограничитель | шт. | 6 | Требуется указать в примечание: 1. Бренд профиля 2. Марка фурнитуры 3. Марка ручек Вспомогательные, расходные материалы и транспортные расходы включены в стоимость работ. Монтаж на анкерные пластины. Предусмотреть запенивание, защитную пленку на внутреннюю часть окна и СТИЗ А и Б.
40_14. | Оконный-балконный блок индивидуальный, ПВХ профиль среднего класса от 70мм (снаружи RAl 9003, внутри RAl 9003). Двухкамерный стеклопакет. Предусмотреть приточный клапан AIR-BOX Eco с фильтром класса G3 с максимальной пропускной способностью, в открывающейся створке. Приведенное сопротивление теплопередаче ≥0,75 м2 С°/Вт. Коэффициент светопропускания не менее 0,55. Звукоизоляция 35дБА. Открывание балконной двери поворотно-откидное, угол откидывания створки не должен превышать 15°. Накладной замок-ограничитель | шт. | 28 | Требуется указать в примечание: 1. Бренд профиля 2. Марка фурнитуры 3. Марка ручек Вспомогательные, расходные материалы и транспортные расходы включены в стоимость работ. Монтаж на анкерные пластины. Предусмотреть запенивание, защитную пленку на внутреннюю часть окна и СТИЗ А и Б.
40_15. | Оконный-балконный блок индивидуальный, ПВХ профиль среднего класса от 70мм (снаружи RAl 7021, внутри RAl 9003). Двухкамерный стеклопакет. Предусмотреть приточный клапан AIR-BOX Eco с фильтром класса G3 с максимальной пропускной способностью, в открывающейся створке. Приведенное сопротивление теплопередаче ≥0,75 м2 С°/Вт. Коэффициент светопропускания не менее 0,55. Звукоизоляция 35дБА. Открывание балконной двери поворотно-откидное, угол откидывания створки не должен превышать 15°. Накладной замок-ограничитель | шт. | 4 | Требуется указать в примечание: 1. Бренд профиля 2. Марка фурнитуры 3. Марка ручек Вспомогательные, расходные материалы и транспортные расходы включены в стоимость работ. Монтаж на анкерные пластины. Предусмотреть запенивание, защитную пленку на внутреннюю часть окна и СТИЗ А и Б.
40_16. | Оконный-балконный блок индивидуальный, ПВХ профиль среднего класса от 70мм (снаружи RAl 9003, внутри RAl 9003). Двухкамерный стеклопакет. Предусмотреть приточный клапан AIR-BOX Eco с фильтром класса G3 с максимальной пропускной способностью, в открывающейся створке. Приведенное сопротивление теплопередаче ≥0,75 м2 С°/Вт. Коэффициент светопропускания не менее 0,55. Звукоизоляция 35дБА. Открывание балконной двери поворотно-откидное, угол откидывания створки не должен превышать 15°. Накладной замок-ограничитель | шт. | 122 | Требуется указать в примечание: 1. Бренд профиля 2. Марка фурнитуры 3. Марка ручек Вспомогательные, расходные материалы и транспортные расходы включены в стоимость работ. Монтаж на анкерные пластины. Предусмотреть запенивание, защитную пленку на внутреннюю часть окна и СТИЗ А и Б.
40_17. | Оконный-балконный блок индивидуальный, ПВХ профиль среднего класса от 70мм (снаружи RAl 9003, внутри RAl 9003). Двухкамерный стеклопакет. Предусмотреть приточный клапан AIR-BOX Eco с фильтром класса G3 с максимальной пропускной способностью, в открывающейся створке. Приведенное сопротивление теплопередаче ≥0,75 м2 С°/Вт. Коэффициент светопропускания не менее 0,55. Звукоизоляция 35дБА. Открывание балконной двери поворотно-откидное, угол откидывания створки не должен превышать 15°. Накладной замок-ограничитель | шт. | 23 | Требуется указать в примечание: 1. Бренд профиля 2. Марка фурнитуры 3. Марка ручек Вспомогательные, расходные материалы и транспортные расходы включены в стоимость работ. Монтаж на анкерные пластины. Предусмотреть запенивание, защитную пленку на внутреннюю часть окна и СТИЗ А и Б.
40_18. | Оконный-балконный блок индивидуальный, ПВХ профиль среднего класса от 70мм (снаружи RAl 9003, внутри RAl 9003). Двухкамерный стеклопакет. Предусмотреть приточный клапан AIR-BOX Eco с фильтром класса G3 с максимальной пропускной способностью, в открывающейся створке. Приведенное сопротивление теплопередаче ≥0,75 м2 С°/Вт. Коэффициент светопропускания не менее 0,55. Звукоизоляция 35дБА. Открывание балконной двери поворотно-откидное, угол откидывания створки не должен превышать 15°. Накладной замок-ограничитель | шт. | 94 | Требуется указать в примечание: 1. Бренд профиля 2. Марка фурнитуры 3. Марка ручек Вспомогательные, расходные материалы и транспортные расходы включены в стоимость работ. Монтаж на анкерные пластины. Предусмотреть запенивание, защитную пленку на внутреннюю часть окна и СТИЗ А и Б.
40_19. | Оконный-балконный блок индивидуальный, ПВХ профиль среднего класса от 70мм (снаружи RAl 7021, внутри RAl 9003). Двухкамерный стеклопакет. Предусмотреть приточный клапан AIR-BOX Eco с фильтром класса G3 с максимальной пропускной способностью, в открывающейся створке. Приведенное сопротивление теплопередаче ≥0,75 м2 С°/Вт. Коэффициент светопропускания не менее 0,55. Звукоизоляция 35дБА. Открывание балконной двери поворотно-откидное, угол откидывания створки не должен превышать 15°. Накладной замок-ограничитель | шт. | 10 | Требуется указать в примечание: 1. Бренд профиля 2. Марка фурнитуры 3. Марка ручек Вспомогательные, расходные материалы и транспортные расходы включены в стоимость работ. Монтаж на анкерные пластины. Предусмотреть запенивание, защитную пленку на внутреннюю часть окна и СТИЗ А и Б.
40_20. | Оконный-балконный блок индивидуальный, ПВХ профиль среднего класса от 70мм (снаружи RAl 7021, внутри RAl 9003). Двухкамерный стеклопакет. Предусмотреть приточный клапан AIR-BOX Eco с фильтром класса G3 с максимальной пропускной способностью, в открывающейся створке. Приведенное сопротивление теплопередаче ≥0,75 м2 С°/Вт. Коэффициент светопропускания не менее 0,55. Звукоизоляция 35дБА. Открывание балконной двери поворотно-откидное, угол откидывания створки не должен превышать 15°. Накладной замок-ограничитель | шт. | 1 | Требуется указать в примечание: 1. Бренд профиля 2. Марка фурнитуры 3. Марка ручек Вспомогательные, расходные материалы и транспортные расходы включены в стоимость работ. Монтаж на анкерные пластины. Предусмотреть запенивание, защитную пленку на внутреннюю часть окна и СТИЗ А и Б.
40_21. | Оконный-балконный блок индивидуальный, ПВХ профиль среднего класса от 70мм (снаружи RAl 7021, внутри RAl 9003). Двухкамерный стеклопакет. Предусмотреть приточный клапан AIR-BOX Eco с фильтром класса G3 с максимальной пропускной способностью, в открывающейся створке. Приведенное сопротивление теплопередаче ≥0,75 м2 С°/Вт. Коэффициент светопропускания не менее 0,55. Звукоизоляция 35дБА. Открывание балконной двери поворотно-откидное, угол откидывания створки не должен превышать 15°. Накладной замок-ограничитель | шт. | 1 | Требуется указать в примечание: 1. Бренд профиля 2. Марка фурнитуры 3. Марка ручек Вспомогательные, расходные материалы и транспортные расходы включены в стоимость работ. Монтаж на анкерные пластины. Предусмотреть запенивание, защитную пленку на внутреннюю часть окна и СТИЗ А и Б.
40_22. | Оконный-балконный блок индивидуальный, ПВХ профиль среднего класса от 70мм (снаружи RAl 7021, внутри RAl 9003). Двухкамерный стеклопакет. Предусмотреть приточный клапан AIR-BOX Eco с фильтром класса G3 с максимальной пропускной способностью, в открывающейся створке. Приведенное сопротивление теплопередаче ≥0,75 м2 С°/Вт. Коэффициент светопропускания не менее 0,55. Звукоизоляция 35дБА. Открывание балконной двери поворотно-откидное, угол откидывания створки не должен превышать 15°. Накладной замок-ограничитель | шт. | 4 | Требуется указать в примечание: 1. Бренд профиля 2. Марка фурнитуры 3. Марка ручек Вспомогательные, расходные материалы и транспортные расходы включены в стоимость работ. Монтаж на анкерные пластины. Предусмотреть запенивание, защитную пленку на внутреннюю часть окна и СТИЗ А и Б.
40_24. | Установка оконных блоков из ПВХ профилей с установкой фурнитуры, приточного клапана и блокирующего замка | м2. | 1624.23