## Worksheet
Ведомость объемов работ к тендеру №174
ЭТО НЕ ОФЕРТА И НЕ КП, ЗАПОЛНЯТЬ ЕЕ НЕ НУЖНО. ЭТО ВЕДОМОСТЬ ОБЪЕМОВ РАБОТ, ИСПОЛЬЗУЙТЕ ЕЕ ДЛЯ ВАШИХ РАСЧЕТОВ
Поставка радиаторов на объект ЖК Тетро г Екатеринбург
№ п/п | Виды работ | Ед. изм. | Кол-во | Примечание
03 | Радиаторы
03_01 | Комплект стальных панельных радиаторов с краном для выпуска воздуха и креплениями | шт. | 1 | Прошу прописать общую стоимость радиаторов, указанных в спецификации.
03_02 | Напольное крепление для панельных радиаторов тип 11 h=300мм КН5.50 | шт. | 684 | Кронштейн для напольного монтажа радиатора КН5.50
| Комплект электрических конвекторов | шт. | 1 | Прошу прописать общую стоимость радиаторов, указанных в спецификации. Электроконвектор Viking NFK 4s 07 2 шт , Электроконвектор Viking NFK 4s 15 1 шт
| Комплект регистров из труб | шт. | 1 | Регистр из 4-х труб DN89x3.5, L=2000мм
| Напольное крепление для панельных радиаторов КН5.70 | шт. | 328 | Кронштейн для напольного монтажа радиатора КН5.70