## Worksheet
Ведомость объемов работ к тендеру №46
ЭТО НЕ ОФЕРТА И НЕ КП, ЗАПОЛНЯТЬ ЕЕ НЕ НУЖНО. ЭТО ВЕДОМОСТЬ ОБЪЕМОВ РАБОТ, ИСПОЛЬЗУЙТЕ ЕЕ ДЛЯ ВАШИХ РАСЧЕТОВ
Поставка материалов для черновой отделки ЖК Сибирский
№ п/п | Виды работ | Ед. изм. | Кол-во | Примечание
1 | Многоквартирные жилые дома с объектами инфраструктуры, расположенные по адресу: г. Тюмень, ул. Московский тракт. Квартал №1
1 | Черновые работы | шт. | 1
1.1. | Виброшумоизоляция НПП 10 мм | м2 | 44612.58
1.2. | Волокно строительное микроармирующее | кг | 2168.67
1.3. | Гидроизоляция обмазочная на цеметной основе | кг | 677.95
1.4. | Гипсокартон влагостойкий ГКЛВ 12.5 | м2 | 594.13
1.5. | Грунтовка глубокого проникновения с колером | л | 192.83
1.6. | Грунтовка-концентрат Кнауф Миттельгрунд глубокого проникновения | кг | 7815.93
1.7. | Добавка для растворов Plitonit СуперСтяжка | л | 12650.56
1.8. | Краска водоэмульсионная RAL 9003 ( сан узлы) | л | 521.92
1.9. | Лента для пола 100х8 мм | м.п. | 66284.09
1.10. | Лента серпянка стеклотканевая шириной 100 мм | м.п | 4152.5
1.11. | Мастика гидроизоляционная | кг | 10220.37
1.12. | Минераловатная плита δ=100 мм 40 кг/м3 | м3 | 83.83
1.13. | Пенополистирол экструзионный плотностью 32-40 кг/м3, толщ 50 мм | м3 | 212
1.14. | Полиэтиленовая пленка 80 мкм | м2 | 10943.54
1.15. | Пропитка для бетонных оснований | л | 68.47
1.16. | Профиль направляющий | м.п | 626
1.17. | Профиль стоечный | м.п | 1132
1.18. | Сетка 5Вр1с ячейкой 100х100 | м2 | 50.33
1.19. | Смесь гипсовая (мешкотара ) | кг | 1502957
1.20. | Смесь гипсовая ( силос) | кг | 1502957
1.21. | Смесь цементно-гипсовая | кг | 799949
1.22. | Цемент М400 | т | 1265.06
1.23. | Штукатурно-клеевая смесь для плит из минеральной ваты | кг | 3505