## Worksheet
Ведомость объемов работ к тендеру №91
ЭТО НЕ ОФЕРТА И НЕ КП, ЗАПОЛНЯТЬ ЕЕ НЕ НУЖНО. ЭТО ВЕДОМОСТЬ ОБЪЕМОВ РАБОТ, ИСПОЛЬЗУЙТЕ ЕЕ ДЛЯ ВАШИХ РАСЧЕТОВ
Выполнение комплекса работ по кладке стен и перегородок на объекте:«Многоквартирный жилой дом с автостоянкой, расположенные по адресу: г. Тюмень, ул. Циолковского».
№ п/п | Виды работ | Ед. изм. | Кол-во | Примечание
. | Многоквартирный жилой дом с автостоянкой, расположенный по адресу: г. Тюмень, улица Циолковского
1 | Устройство внутренних стен из керамзитобетонных блоков t=190мм. С армированием сеткой каждые 3 ряда | м3 | 1411.73 | Стоимость работ включает в себя все расходные материалы и сопутствующие работы, необходимые для выполнения полного комплекса работ по устройству кладки (см. Примечание 1)
2 | Устройство наружних стен из керамзитобетонных блоков t=190мм. С армированием сеткой каждые 3 ряда | м3 | 602.93 | Стоимость работ включает в себя все расходные материалы и сопутствующие работы, необходимые для выполнения полного комплекса работ по устройству кладки (см. Примечание 1)
3 | Монтаж перемычек | шт. | 1161 | Стоимость работ включает в себя все расходные материалы и сопутствующие работы, необходимые для выполнения полного комплекса работ по устройству кладки (см. Примечание 1)
4 | Устройство отсечной гидроизоляции | м2 | 47.633 | Стоимость работ включает в себя все расходные материалы и сопутствующие работы, необходимые для выполнения полного комплекса работ по устройству кладки (см. Примечание 1)
5 | Устройство перегородок из керамзитобетонных блоков t= 80мм. С армированием сеткой каждые 3 ряда | м2 | 1416.88 | Стоимость работ включает в себя все расходные материалы и сопутствующие работы, необходимые для выполнения полного комплекса работ по устройству кладки (см. Примечание 1)
6 | Устройство перегородок из керамзитобетонных блоков t= 80мм. В 1 ряд кладки (межкомнатные перегородки) | м2 | 202.3 | Стоимость работ включает в себя все расходные материалы и сопутствующие работы, необходимые для выполнения полного комплекса работ по устройству кладки (см. Примечание 1)
7 | Устройство перегородок из кирпича полнотелого (на ребро) t=90мм. | м2 | 379.66 | Стоимость работ включает в себя все расходные материалы и сопутствующие работы, необходимые для выполнения полного комплекса работ по устройству кладки (см. Примечание 1)
8 | Устройство перегородок из кирпича полнотелого t=120мм. | м3 | 1075.5 | Стоимость работ включает в себя все расходные материалы и сопутствующие работы, необходимые для выполнения полного комплекса работ по устройству кладки (см. Примечание 1)
9 | Комплекс материалов | шт | 1
9.1. | Кирпич полнотелый 250х120х65 М150 | шт | 54852
9.2. | Кирпич силикатный утолщенный полнотелый 250х120х88 М150 | шт | 10630
9.3. | Мастика приклеивающая "Технониколь №27" или аналог | м2 | 47.633
9.4. | Отсечная гидроизоляция Технониколь (200мм) Первый ряд каменных работ | м2 | 50.014
9.5. | Перемычка 90х…..х1170мм | шт. | 1
9.6. | Перемычка 190х…..х1200мм | шт. | 4
9.7. | Перемычка 90х…..х1250мм | шт. | 2
9.8. | Перемычка 90х…..х1310мм | шт. | 2
9.9. | Перемычка 90х…..х1400мм | шт. | 10
9.10. | Перемычка 190х…..х1400мм | шт. | 9
9.11. | Перемычка 190х…..х1600мм | шт. | 2
9.12. | Перемычка 190х…..х1725мм | шт. | 1
9.13. | Перемычка 190х…..х1800мм | шт. | 3
9.14. | Перемычка 190х…..х2600мм | шт. | 5
9.15. | Полоса стальная 50х6мм | м.п. | 190
9.16. | Швеллер стальной 100х50мм L=1170мм | т | 10.05
9.17. | Швеллер стальной 100х50мм L=1250мм | т | 10.74
9.18. | Швеллер стальной 100х50мм L=1310мм | т | 11.25
9.19. | Швеллер стальной 100х50мм L=1400мм | т | 12.03
9.20. | Швеллер стальной 100х50мм L=2600мм | т | 22.33
9.21. | Уголок равнополочный 75х75х6мм L=1200мм | т | 8.27
9.22. | Уголок равнополочный 75х75х6мм L=1400мм | т | 9.65
9.23. | Уголок равнополочный 75х75х6мм L=1600мм | т | 11.03
9.24. | Уголок равнополочный 75х75х6мм L=1725мм | т | 11.89
9.25. | Уголок равнополочный 75х75х6мм L=1800мм | т | 12.4
9.26. | Перемычка ПР-1.1 190х….х 920мм | шт. | 1
9.27. | Перемычка ПР-4 90х….х 1310мм | шт. | 1
9.28. | Перемычка ПР-5 90х….х 1400мм | шт. | 9
9.29. | Перемычка ПР-13 190х….х 1500мм | шт. | 5
9.30. | Перемычка ПР-7 190х….х 1600мм | шт. | 1
9.31. | Перемычка ПР-8 190х….х 1900мм | шт. | 4
9.32. | Перемычка ПР-10 90х….х 2500мм | шт. | 1
9.33. | Перемычка ПР-11 90х….х 2600мм | шт. | 5
9.34. | Перемычка ПР-14 190х….х 3250мм | шт. | 1
9.35. | Полоса стальная 50х6мм | м.п. | 190
9.36. | Швеллер стальной 100х50мм L=1310мм | т | 0.01
9.37. | Швеллер стальной 100х50мм L=1400мм | т | 0.01
9.38. | Швеллер стальной 100х50мм L=2500мм | т | 0.02
9.39. | Швеллер стальной 100х50мм L=2600мм | т | 0.02
9.40. | Уголок равнополочный 75х75х6мм L=920мм | т | 0.01
9.41. | Уголок равнополочный 75х75х6мм L=1500мм | т | 0.01
9.42. | Уголок равнополочный 75х75х6мм L=1600мм | т | 0.01
9.43. | Уголок равнополочный 75х75х6мм L=1900мм | т | 0.01
9.44. | Уголок равнополочный 75х75х6мм L=3250мм | т | 0.02
9.45. | Перемычка ПР-…1100-1300мм | шт. | 717
9.46. | Перемычка ПР-…1400-1600мм | шт. | 327
9.47. | Перемычка ПР-…1000-1110мм | шт. | 35
9.48. | Перемычка ПР-…1500-1700мм | шт. | 15
9.49. | Полнотелый керамзитобетонный блок М50 390х190х188мм, плотностью 1000-1100кг/м3 | шт. | 130968
9.50. | Полнотелый керамзитобетонный блок М50 390х80х188мм, плотностью 1000-1100кг/м3 | шт. | 21072
9.51. | Раствор цементно-песчаный М100 | м3 | 578
9.52. | Сетка кладочная металлическая ячейка d=4мм яч 50х50 мм | м2 | 3388