## Worksheet
Ведомость объемов работ к тендеру №95
ЭТО НЕ ОФЕРТА И НЕ КП, ЗАПОЛНЯТЬ ЕЕ НЕ НУЖНО. ЭТО ВЕДОМОСТЬ ОБЪЕМОВ РАБОТ, ИСПОЛЬЗУЙТЕ ЕЕ ДЛЯ ВАШИХ РАСЧЕТОВ
Выполнение комплекса работ по устройству котлована и шпунтового ограждения на объекте:«Комплекс многоквартирных жилых домов переменной этажности с встроенными помещениями обслуживания жилой застройки и подземной автостоянкой: г.Тюмень, по ул.Мельничной
№ п/п | Виды работ | Ед. изм. | Кол-во | Примечание
. | Комплекс многоквартирных жилых домов переменной этажности со встроенными помещениями обслуживания жилой застройки и подземной автостоянкой по ул. Мельничной. Этап 1
1 | Механизированная разработка грунта котлована с вывозом на полигон (кроме грунта необходимого для грунтовой бермы и пазухов забирки), в том числе разработка приямков | м3 | 59200
2 | Устройство шпунтового ограждения (в т.ч. Сверление лунок) | пог.м | 783.3
3 | Устройство опорного пояса из Двутавра | кг | 17856.8
4 | Стыковка опорного пояса пояса из Двутавра | кг | 4981.93
5 | Устройство распорной системы из труб диаметром 193,7 | кг | 7877.2
6 | Монтажные стыки | кг | 3481.02
7 | Устройство деревянной забирки ограждения котлована с последующей разборкой | м3 | 128
8 | Обратная засыпка пазухов деревянной забирки (с использованием грунта котлована) | м3 | 1000
9 | Обратная засыпка пазухов котлована песком с послойным уплотнением | м3 | 5359.51
10 | Раздел 2. Материалы | шт | 1
10.1. | Двутавр 30Ш1 СТО АСЧМ 20-93, сталь С345 ГОСТ 27772-21, L=8,1 м. | кг | 24876.8
10.2. | Двутавр 30Ш1 СТО АСЧМ 20-93, сталь С345 ГОСТ 27772-21, L=7,1 м. | кг | 21375.12
10.3. | Двутавр 25Ш1 СТО АСЧМ 20-93, сталь С345 ГОСТ 27772-21, L=404 м. | кг | 18571.07
10.4. | Уголок 125*8 С 255 L=300 мм (1 шт) | кг | 4.83
10.5. | Уголок 80*7 С 255 L=5100 мм (1 шт) | кг | 45.14
10.6. | Двутавр 25Ш1 СТО АСЧМ 20-93, сталь С345 ГОСТ 27772-21 L=400 мм (103 шт) | кг | 1893.88
10.7. | Лист 85*10 С 345 L=220 мм (206 шт) | кг | 314.93
10.8. | Лист 280*10 С 345 L=280 мм (103 шт) | кг | 658.79
10.9. | Лист 215*15 С 345 L=300 мм (47 шт) | кг | 371
10.10. | Лист 215*25 С 345 L=430 мм (94 шт) | кг | 1773.37
10.11. | Лист 130*10 С 345 L=120 мм (94 шт) | кг | 119.27
10.12. | Труба 193,7*7 ГОСТ 8732-78, сталь С345 ГОСТ 27772-21 L=5200 мм (47 шт) | кг | 8192.29
10.13. | Лист 140*8 С 345 L=230 мм (206 шт) | кг | 432.76
10.14. | Лист 230*12 С 345 L=550 мм (206 шт) | кг | 2553.74
10.15. | Лист 120*8 С 345 L=190 мм (50 шт) | кг | 74.36
10.16. | Лист 210*10 С 345 L=230 мм (50 шт) | кг | 420.16
10.17. | Лесоматериал круглый хвойных пород d180мм ГОСТ 9463-2016* | м3 | 132.48
10.18. | Песок | м3 | 5895.46